## WUGOŁĄSZA BISKA
Część I: Budowa chodnika wraz z odwodnieniem w drodze powiatowej 4783 S w Goląszy Bisce - etap I
Budowa chodnika wraz z odwodnieniem w drodze powiatowej 4783S - etap I
45233222-1 Roboty budowlane w zakresie układania chodników i asfaltowania
Nr | Nazwa | Jednostka miary | Ilość | Cena jedn. | Wartość
1 | Roboty przygotowawcze
10 | KNNR 1 111-1 | km | 0.11
D-00.00.00
Roboty pomiarowe przy liniowych robotach ziemnych (drogi) trasa dróg w terenie równinnym
20 | KNNR 1 102-2 | ha | 0.11
D-00.00.00
Mechaniczne karczowanie zagajników średnich od 31-60% powierzchni
30 | KNNR 1 107-2 | mp | 5
D-00.00.00
Wywożenie karpiny na odległość do 2 km
40 | KNNR 1 101-4 | szt | 1
D-00.00.00
Mechaniczne ścinanie drzew z karczowaniem pni - średnica drzew 36-45 cm
50 | KNNR 1 107-1 | mp | 0.36
D-00.00.00
Wywożenie dłużyc na odległość do 2 km
60 | KNNR 1 108-6 | szt | 1
D-00.00.00
Wywożenie pni i korzeni w terenie normalnym - średnica pni 56-65 cm
70 | KNR AT-03 101-2 | m | 110
D-00.00.00
Roboty remontowe - cięcie piłą nawierzchni bitumicznych na gł. 6-10 cm-dla potzreb zabudowy krawężnika
2 | Koryta
80 | KNR 2-31 101-1 | m2 | 158.7
D-04.01.01
Koryta wykonywane na całej szerokości jezdni i chodników mechanicznie, głębokość 20 cm, grunt kat.I-IV-chodniki na gł.30cm
90 | KNR 2-31 101-2 | m2 | 158.7
D-04.01.01
Koryta wykonywane na całej szerokości jezdni i chodników mechanicznie, każde dalsze 5 cm głębokości pow.20 cm, grunt kat.I-IV [R=2;S=2]
100 | KNR 2-31 101-1 | m2 | 6.3
D-04.01.01
Koryta wykonywane na całej szerokości jezdni i chodników mechanicznie, głębokość 20 cm, grunt kat.I-IV-zjazd gł.40cm
110 | KNR 2-31 101-2 | m2 | 6.3
D-04.01.01
Koryta wykonywane na całej szerokości jezdni i chodników mechanicznie, każde dalsze 5 cm głębokości pow.20 cm, grunt kat.I-IV [R=4;S=4]
120 | KNR 2-31 103-4 | m2 | 165
D-04.01.01
Profilowanie i zagęszczanie podłoża pod warstwy konstrukcyjne nawierzchni wykonywane mechanicznie, grunt kat.I-IV
130 | KNR 4-01 108-5 | m3 | 44.63
D-04.01.01
Wywóz ziemi samochodami samowyładowczymi na odl.do 1 km, grunt kat.I-II
140 | KNR 4-01 108-4 | m3 | 44.63
D-04.01.01
Wywóz ziemi samochodami skrzyniowymi - każdy następny 1 km [S=9]
150 |  | m3 | 44.63
D-00.00.00
Koszty utylizacji
3 | Krawężniki + obrzeża
160 | KNNR 6 403-3 | m | 104
D-08.01.01
Krawężniki betonowe wystające o wym.15x30 cm, ława betonowa, podsypka cementowo-piaskowa
170 | KNNR 6 403-3 | m | 6
D-08.01.01
Krawężniki betonowe wystające o wym.15x30 cm, ława betonowa, podsypka cementowo-piaskowa-krawężniki najazdowe
180 | KNNR 6 404-3 | m | 110
D-08.03.01
Obrzeża betonowe o wym.30x8 cm na podsypce piaskowej, wypełnienie spoin piaskiem
4 | Podbudowa+nawierzchnia
190 | KNNR 6 104-4 | m2 | 158.7
D-04.02.01
Wykonanie i zagęszczanie mechaniczne warstwy o gr.po zagęszczeniu 20 cm-chodnik i wjazdy
200 | KNNR 6 113-5 | m2 | 158.7
D-04.04.02
Podbudowy z kruszyw łamanych warstwa górna, gr.warstwy po zagęszczeniu 10 cm
210 | KNNR 6 113-6 | m2 | 6.3
D-04.04.02
Podbudowy z kruszyw łamanych warstwa górna, gr.warstwy po zagęszczeniu 15 cm-zjazd gr. 20 cm [R=1,33;M=1,33;S=1,33]
220 | KNNR 6 502-4 | m2 | 158.7
D-08.02.02
Chodniki z kostki brukowej betonowej gr.8 cm na podsypce piaskowej, wypełnienie spoin piaskiem-szara
230 | KNNR 6 502-4 | m2 | 6.3
D-08.02.02
Chodniki z kostki brukowej betonowej gr.8 cm na podsypce piaskowej, wypełnienie spoin piaskiem-czerwona
240 | KNNR 6 113-2 | m2 | 10
D-04.04.02
Podbudowy z kruszyw łamanych warstwa dolna, gr.warstwy po zagęszczeniu 20 cm- w jezdni po zabudowie przykanalików
250 | KNNR 6 113-5 | m2 | 10
D-04.04.02
Podbudowy z kruszyw łamanych warstwa górna, gr.warstwy po zagęszczeniu 10 cm
260 | KNNR 6 504-2 | m2 | 10
D-00.00.00
Chodniki z mieszanki grysowo-żwirowej, gr.warstwy po zagęszczeniu 4 cm [R=2;M=2;S=2]
270 | KNNR 6 504-5 | t | 3
D-00.00.00
Chodniki z mieszanki - dodatek za dalszy 1 km przewozu ponad 5 km [S=20]
5 | Roboty wykończeniowe
280 | KNNR 1 526-1 | m3 | 8.1
D-09.01.01
Rozścielenie ziemi urodzajnej na terenie płaskim -z koryta poza obrzeżami
6 | Odwodnienie
6.1 | Roboty rozbiórkowe
290 | KNR AT-03 101-2 | m | 20
D-01.02.04
Roboty remontowe - cięcie piłą nawierzchni bitumicznych na gł. 6-10 cm-cięcie dla potrzeb zabudowy kratek po przeciwnej stronie
300 | KNNR 6 802-4 | m2 | 10
D-01.02.04
Rozebranie nawierzchni z mas mineralno-bitumicznych gr.4 cm, mechaniczne [R=2;S=2]
310 | KNNR 6 801-2 | m2 | 10
D-01.02.04
Rozebranie podbudowy z kruszywa gr.15 cm, mechaniczne [R=2;S=2]
320 | KNR 4-01 108-11 | m3 | 3.8
D-01.02.04
Wywiezienie gruzu spryzmowanego samochodami samowyładowczymi na odl.do 1 km
330 | KNR 4-01 108-12 | m3 | 3.8
D-01.02.04
Wywiezienie gruzu spryzmowanego samochodami samowyładowczymi - każdy następny 1 km
340 |  | m3 | 3.9
D-00.00.00
Koszty utylizacji
6.2 | Roboty ziemne
350 | KNNR 1 212-2 | m3 | 112.88
D-04.01.01
Wykopy jamiste wykonywane na odkład koparkami podsiębiernymi o poj.łyżki 0.15-0.25 m3, głębokość wykopów do 3 m, kat.gruntu III-pod studnie i wpusty
360 | KNNR 1 202-3 | m3 | 58.88
D-04.01.01
Roboty ziemne wyk.koparkami podsiębiernymi z transportem urobku samochodami samowyładowczymi na odl.do 1 km koparki o poj.łyżki 0.25 m3, grunt kat.I-II-dla potrzeb zabudowy przykanalików i drenażu
370 | KNNR 1 313-1 | m2 | 135
D-04.01.01
Umocnienie ścian wykopów wraz z rozbiórką, palami szalunkowymi stalowymi (wypraskami), w gruntach suchych wykopy o szer.do 1.0 m i głęb.do 3 m, umocnienie pełne, grunt kat.I-IV
380 | KNNR 1 214-1 | m3 | 116.44
D-04.01.01
Zasypanie wykopów fundamentowych podłużnych,punktowych,rowów,wykopów obiektowych z zagęszczeniem mechanicznym spycharkami, gr.zagęszczanej warstwy w stanie luźnym 30 cm, kat.gruntu I-II
390 | KNNR 1 202-3 | m3 | 55.32
D-04.01.01
Roboty ziemne wyk.koparkami podsiębiernymi z transportem urobku samochodami samowyładowczymi na odl.do 1 km koparki o poj.łyżki 0.25 m3, grunt kat.I-II
400 | KNNR 1 208-2 | m3 | 55.32
D-04.01.01
Nakłady uzupełniające do tablic za każdy dalszy rozpoczęty 1 km odl.transportu ponad 1 km samochodami samowyładowczymi przy przewozie po drogach o nawierzchni utwardzonej, kat.gruntu I-IV
410 |  | m3 | 55.32
D-00.00.00
Koszty utylizacji
6.3 | Roboty instalacyjne
420 | KNR 2-18 WACETOB 511-3 | m3 | 16
D-03.02.01
Podłoża pod kanały i obiekty z materiałów sypkich o gr.20 cm-podsypka + obsypka
430 | KNR 2-18 WACETOB 408-3 | m | 23.4
D-03.02.01
Kanały z rur typu PVC łączone na wcisk - średnica zewnętrzna rury 200 mm
440 | KNR 2-18 WACETOB 512-2 | m3 | 3.25
D-03.02.01
Wykonanie otuliny betonowej kanałów - otulina betonowa kanałów-umocnienie wylotów przykanalików
450 | KNNR 4 1424-2 | szt | 3
D-03.02.01
Studzienka ściekowa uliczna betonowa o średnicy 500 mm z osadnikiem bez syfonu
460 | KNNR 4 1424-2 | szt | 2
D-03.02.01
Studzienka ściekowa uliczna betonowa o średnicy 500 mm z osadnikiem bez syfonu-wpusty przykrawężnikowe
470 | KNNR 4 1506-6 | m | 8.5
D-03.02.01
Izolacja zewnętrzna lepikiem asafaltowym stosowanym na zimno - pierwsza warstwa, rur betonowych i żelbetowych o średnicy 500 mm
480 | KNNR 4 1413-1 | studnia | 3
D-03.02.01
Studnia rewizyjna z kręgów betonowych o średnicy 1000 mm i głębokości 3 m w gotowym wykopie
490 | KNNR 4 1413-8 | m3 | 1.89
D-03.02.01
Podstawa studni rewizyjnej betonowa
500 | KNNR 4 1413-2 | m | -2
D-03.02.01
Studnia rewizyjna z kręgów betonowych o średnicy 1000 mm w gotowym wykopie - za każde 0,5 m różnicy głębokości
510 | KNNR 4 1506-9 | m | 6
D-03.02.01
Izolacja zewnętrzna lepikiem asafaltowym stosowanym na zimno - pierwsza warstwa, rur betonowych i żelbetowych o średnicy 1000 mm
520 | KNNR 4 1506-10 | m | 4
D-03.02.01
Izolacja zewnętrzna lepikiem asafaltowym stosowanym na zimno - pierwsza warstwa, rur betonowych i żelbetowych o średnicy 1200 mm
530 | KNKRB 6 603-5 | szt | 2
D-03.02.01
Urządzenia odwadniające - studnie chłonne z kręgów o średnicy 120cm,głębokość 2m
540 | KNR 2-28 703-7 | m | 58.6
D-03.02.01
Ułożenie drenaży z rur z tworzyw sztucznych prostych o średnicy nominalnej 200 mm-obsypka keramzytowa
550 | KNR 2-01 610-2 | m3 | 4.25
D-03.02.01
Drenaże - podsypka filtracyjna w gotowym suchym wykopie ze żwiru lub pospółki wykonywana wraz z przygotowaniem kruszywa
560 | KNR 7-28 204-10 | otwór | 6
D-03.02.01
Przebicie otworów dla przewodów instalacyjnych w ścianach betonowych o gr.do 10 cm, średnica przewodu do 300 mm
570 | KNR 2-01 WACETOB 217-1 | m3 | 270.38
D-03.02.01
Wykopy rowów i kanałów melioracyjnych oraz wykopy przy regulacjach rzek wykonywane na odkład koparkami podsiębiernymi o poj.łyżki 0.25 m3, objętość do 1.50 m3 na 1 m rowu, rzeki lub kanału, kat.gruntu I-II
580 | KNNR 1 202-3 | m3 | 270.38
D-03.02.01
Roboty ziemne wyk.koparkami podsiębiernymi z transportem urobku samochodami samowyładowczymi na odl.do 1 km koparki o poj.łyżki 0.25 m3, grunt kat.I-II
590 | KNNR 1 208-2 | m3 | 270.38
D-03.02.01
Nakłady uzupełniające do tablic za każdy dalszy rozpoczęty 1 km odl.transportu ponad 1 km samochodami samowyładowczymi przy przewozie po drogach o nawierzchni utwardzonej, kat.gruntu I-IV [S=9]
600 | KNR 2-01 WACETOB 506-4 | m2 | 341
D-03.02.01
Plantowanie (obrobienie na czysto) skarp i dna wykopów mechanicznie, kat.gruntu I-III
Razem kosztorys: Budowa chodnika wraz z odwodnieniem w drodze powiatowej 4783S - etap I |  |  |  |  | 0