## WUBELNA-STRZYŻOWICE -ZMNIEJSZEN
Część VIII: Budowa chodnika przy drodze powiatowej 4713 S - ul. Belna w Strzyżowicach - etap IV
Budowa chodnika przy drodze powiatowej 4713 S .
45231110-9 Roboty budowlane w zakresie kładzenia rurociągów
45233222-1 Roboty budowlane w zakresie układania chodników i asfaltowania
Nr | Nazwa | Jednostka miary | Ilość | Cena jedn. | Wartość
1 | Budowa kanalizacji deszczowej
1.1 | Roboty przygotowawcze
10 | KNNR 1 111-1 | km | 0.08
ST-01.00
Roboty pomiarowe przy liniowych robotach ziemnych (drogi) trasa dróg w terenie równinnym
Wytyczenie kanalizacji od S11 do S14
20 | KNNR 5 721-1 | m | 188
ST-03.00
Cięcie mechaniczne nawierzchni z mas mineralno-asfaltowych, głębokość cięcia 5 cm
Uwaga! cięcie nawierzchni dla potrzeb budowy kanalizacji , zabudowy studni rewizyjnych i studzienek ściekowych
30 | KNNR 5 721-2 | m | 188
ST-03.00
Cięcie mechaniczne nawierzchni z mas mineralno-asfaltowych, głębokość cięcia - następny 1 cm [R=5;S=5]
40 | KNNR 6 802-4 | m2 | 107.52
ST-03.00
Rozebranie nawierzchni z mas mineralno-bitumicznych gr.4 cm, mechaniczne [R=2,5;S=2,5]
50 | KNR 4-01 108-11 | m3 | 10.75
ST-00.00
Wywiezienie gruzu spryzmowanego samochodami samowyładowczymi na odl.do 1 km
60 | KNR 4-01 108-12 | m3 | 10.75
ST-00.00
Wywiezienie gruzu spryzmowanego samochodami samowyładowczymi - każdy następny 1 km [S=9]
70 | 1-1 | m3 | 10.75
ST-00.00
Koszty składowania na wysypisku
Razem element 1.1: Roboty przygotowawcze
1.2 | Roboty ziemne
80 | KNNR 1 307-4 | m3 | 62.66
ST-04.00
Wykopy liniowe szer.0.8-2.5 m o ścianach pionowych z ręcznym wydobyciem urobku w gruntach suchych głęb.wykopu do 3.0 m, kat.gruntu III-IV
90 | KNNR 1 202-6 | m3 | 250.64
ST-13.02
Roboty ziemne wyk.koparkami podsiębiernymi z transportem urobku samochodami samowyładowczymi na odl.do 1 km koparki o poj.łyżki 0.40 m3, grunt kat.III-IV
100 | KNNR 1 312-1 | m2 | 302
ST-04.00
Pełne umocnienie ścian wykopów wraz z rozbiórką, balami drewnianymi, w gruntach suchych I-IV wykopy o szer.1 m, głęb.wykopu do 3.0 m
110 | KNNR 1 313-1 | m2 | 14
ST-04.00
Umocnienie ścian wykopów wraz z rozbiórką, palami szalunkowymi stalowymi (wypraskami), w gruntach suchych wykopy o szer.do 1.0 m i głęb.do 3 m, umocnienie pełne, grunt kat.I-IV
120 | KNNR 1 214-5 | m3 | 219.31
ST-04.00
Zasypanie wykopów fundamentowych podłużnych,punktowych,rowów,wykopów obiektowych z zagęszczeniem mechanicznym ubijakami, gr.zagęszczanej warstwy w stanie luźnym 25 cm, kat.gruntu III-IV
130 | KNNR 1 202-4 | m3 | 93.99
ST-13.02
Roboty ziemne wyk.koparkami podsiębiernymi z transportem urobku samochodami samowyładowczymi na odl.do 1 km koparki o poj.łyżki 0.25 m3, grunt kat.III-IV
140 | KNNR 1 208-2 | m3 | 93.99
ST-04.00
Nakłady uzupełniające do tablic za każdy dalszy rozpoczęty 1 km odl.transportu ponad 1 km samochodami samowyładowczymi przy przewozie po drogach o nawierzchni utwardzonej, kat.gruntu I-IV [S=9]
150 | 1-1 | m3 | 93.99
ST-00.00
Koszty składowania na wysypisku
Razem element 1.2: Roboty ziemne
1.3 | Roboty montażowe
160 | KNNR 11 501-5 | m3 | 30.4
ST-06.00
Podłoża i obsypki z kruszyw naturalnych dowiezionych
170 | KNNR 4 1411-4 | m3 | 11.1
ST-06.00
Podłoże z materiałów sypkich o gr.25 cm
180 | KNNR 4 1308-5 | m | 76
ST-13.02
Rurociągi z PVC łączone na wcisk o średnicy zewnętrznej 315 mm
190 | KNNR 4 1308-4 | m | 18
ST-13.02
Rurociągi z PVC łączone na wcisk o średnicy zewnętrznej 250 mm
200 | KNNR 4 1413-1 | studnia | 3
ST-06.00
Studnia rewizyjna z kręgów betonowych o średnicy 1000 mm i głębokości 3 m w gotowym wykopie
210 | KNNR 4 1413-2 | m | -3
ST-06.00
Studnia rewizyjna z kręgów betonowych o średnicy 1000 mm w gotowym wykopie - za każde 0,5 m różnicy głębokości
220 | KNNR 4 1424-1 | szt | 4
ST-06.00
Studzienka ściekowa uliczna betonowa o średnicy 500 mm z osadnikiem i syfonem
230 | KNNR 4 1610-5 | próba - 1 odcinek | 1
ST-06.00
Próba wodna szczelności kanałów rurowych o średnicy 400 mm
240 | 2-2 | szt | 1
ST-00.00
Przegląd kanału kamerą wraz z opisem
250 | KNNR 1 202-3 | m3 | 14
ST-13.02
Roboty ziemne wyk.koparkami podsiębiernymi z transportem urobku samochodami samowyładowczymi na odl.do 1 km koparki o poj.łyżki 0.25 m3, grunt kat.I-II-pod drenaż
260 | KNR 9-11 301-3 | m | 80
ST-13.02
Wykonanie w gruncie suchym lub o normalnej wilgotności drenażu korytkowego (francuskiego) z owinięciem geowłókniną o przekroju rowka drenażowego 40 x 100 cm
270 | KNNR 4 1308-1 | m | 80
ST-13.02
Rurociągi z PVC łączone na wcisk o średnicy zewnętrznej 110 mm-rurociąg drenarski z PVC z filtrem z włókna syntetycznego ośr.126mm
280 | KNNR 1 214-1 | m3 | 14
ST-06.00
Zasypanie wykopów fundamentowych podłużnych,punktowych,rowów,wykopów obiektowych z zagęszczeniem mechanicznym spycharkami, gr.zagęszczanej warstwy w stanie luźnym 30 cm, kat.gruntu I-II
Razem element 1.3: Roboty montażowe
1.4 | Odtworzenie nawierzchni jezdni po zabudowie kanalizacji
290 | KNNR 6 112-2 | m2 | 104.16
ST-13.00
Podbudowy z kruszyw naturalnych warstwa dolna, gr.warstwy po zagęszczeniu 25 cm
300 | KNNR 6 112-5 | m2 | 104.16
ST-13.00
Podbudowy z kruszyw naturalnych warstwa górna, gr.warstwy po zagęszczeniu 10 cm
310 | KNNR 6 504-2 | m2 | 104.16
ST-14.00
Chodniki z mieszanki grysowo-żwirowej, gr.warstwy po zagęszczeniu 4 cm [R=2,5;M=2,5;S=2,5]
320 | KNNR 6 504-5 | t | 26.04
ST-14.00
Chodniki z mieszanki - dodatek za dalszy 1 km przewozu ponad 5 km [S=20]
Razem element 1.4: Odtworzenie nawierzchni jezdni po zabudowie kanalizacji
Razem rozdział 1: Budowa kanalizacji deszczowej
2 | Budowa chodnika
2.1 | Roboty przygotowawcze
330 | KNNR 1 111-1 | km | 0.05
ST-01.00
Roboty pomiarowe przy liniowych robotach ziemnych (drogi) trasa dróg w terenie równinnym
Wytyczenie chodnika od zjazdu posesji 35( włącznie) do zjazdu posesji 41.
340 | KNNR 1 305-1 | m3 | 6.75
ST-04.00
Wykopy liniowe lub jamiste ze skarpami o szer.dna do 1.5 m głęb.wykopu do 1.5 m, kat.gruntu I-II
350 | KNNR 1 318-1 | m3 | 6.75
ST-04.00
Zasypywanie wykopów szer.0.8-2.5 m o ścianach pionowych głęb.wykopu do 1.5 m, grunt.kat.I-III
360 | KNNR 1 113-1 | m3 | 6.6
ST-04.00
Usunięcie warstwy ziemi urodzajnej (humusu) za pomocą spycharek gr.warstwy do 15 cm
370 | KNNR 1 202-4 | m3 | 6.6
ST-13.02
Roboty ziemne wyk.koparkami podsiębiernymi z transportem urobku samochodami samowyładowczymi na odl.do 1 km koparki o poj.łyżki 0.25 m3, grunt kat.III-IV
380 | KNNR 1 208-2 | m3 | 6.6
ST-04.00
Nakłady uzupełniające do tablic za każdy dalszy rozpoczęty 1 km odl.transportu ponad 1 km samochodami samowyładowczymi przy przewozie po drogach o nawierzchni utwardzonej, kat.gruntu I-IV [S=9]
390 | KNNR 5 721-1 | m | 45
ST-03.00
Cięcie mechaniczne nawierzchni z mas mineralno-asfaltowych, głębokość cięcia 5 cm
400 | KNNR 5 721-2 | m | 45
ST-03.00
Cięcie mechaniczne nawierzchni z mas mineralno-asfaltowych, głębokość cięcia - następny 1 cm [R=5;S=5]
410 | KNNR 6 802-4 | m2 | 11.25
ST-03.00
Rozebranie nawierzchni z mas mineralno-bitumicznych gr.4 cm, mechaniczne
pas przykrawężnikowy [R=2,5;S=2,5]
420 | KNNR 6 803-7 | m2 | 18
ST-03.00
Rozebranie nawierzchni ręcznie z klinkieru drogowego na podsypce piaskowej
Uwaga! rozbiórka kostki betonowej
430 | KNNR 6 805-1 | m2 | 15
ST-03.00
Rozebranie nawierzchni z płyt drogowych betonowych gr.12 cm, wypełnienie spoin piaskiem
440 | KNNR 6 806-2 | m | 18
ST-03.00
Rozebranie krawężników betonowych na podsypce cementowo-piaskowej
450 | KNR 4-04 1103-1 | m3 | 5.18
ST-00.00
Wywiezienie gruzu z terenu rozbiórki przy mechanicznym załadowaniu i wyładowaniu - załadowanie gruzu koparko-ładowarką samochodów samowyładowczych przy obsłudze na zmianę roboczą przez 3 samochody
460 | KNR 4-04 1103-4 | m3 | 5.18
ST-00.00
Wywiezienie gruzu z terenu rozbiórki przy mechanicznym załadowaniu i wyładowaniu - transport gruzu samochodem samowyładowczym na odl.1 km
470 | KNR 4-04 1103-5 | m3 | 5.18
ST-00.00
Wywiezienie gruzu z terenu rozbiórki przy mechanicznym załadowaniu i wyładowaniu - nakłady uzupełniające na każdy dalszy rozpoczęty km odl.transportu ponad 1 km [S=9]
480 | 2-2 | m3 | 5.18
ST-00.00
Koszty składowania na wysypisku
Razem element 2.1: Roboty przygotowawcze
2.2 | Koryta+podbudowy
490 | KNNR 6 101-2 | m2 | 52.9
ST-13.00
Koryta wykonywane na całej szerokości jezdni i chodników mechanicznie, głębokość 20 cm, kat.gruntu II-IV
500 | KNNR 6 101-1 | m2 | 31.5
ST-13.00
Koryta wykonywane na całej szerokości jezdni i chodników mechanicznie, głębokość 10 cm, kat.gruntu II-IV
510 | KNNR 1 202-4 | m3 | 13.73
ST-13.02
Roboty ziemne wyk.koparkami podsiębiernymi z transportem urobku samochodami samowyładowczymi na odl.do 1 km koparki o poj.łyżki 0.25 m3, grunt kat.III-IV
520 | KNNR 1 208-2 | m3 | 13.73
ST-04.00
Nakłady uzupełniające do tablic za każdy dalszy rozpoczęty 1 km odl.transportu ponad 1 km samochodami samowyładowczymi przy przewozie po drogach o nawierzchni utwardzonej, kat.gruntu I-IV [S=9]
530 | 2-2 | m3 | 13.73
ST-00.00
Koszty składowania na wysypisku
540 | KNNR 6 103-1 | m2 | 84.4
ST-13.00
Profilowanie i zagęszczanie podłoża pod warstwy konstrukcyjne nawierzchni wykonywane ręcznie, kat.gruntu II-IV
550 | KNNR 6 106-2 | m2 | 84.4
Warstwy odcinające zagęszczane ręcznie, gr.warstwy po zagęszczeniu 10 cm
560 | KNNR 6 112-6 | m2 | 84.4
ST-13.00
Podbudowy z kruszyw naturalnych warstwa górna, gr.warstwy po zagęszczeniu 15 cm
570 | KNNR 6 112-5 | m2 | 31.5
ST-13.00
Podbudowy z kruszyw naturalnych warstwa górna, gr.warstwy po zagęszczeniu 10 cm
Razem element 2.2: Koryta+podbudowy
2.3 | Krawężniki + obrzeża
580 | KNNR 6 403-3 | m | 28
ST-14.00
Krawężniki betonowe wystające o wym.15x30 cm, ława betonowa, podsypka cementowo-piaskowa
590 | KNNR 6 403-4 | m | 17
ST-14.00
Krawężniki betonowe wystające o wym.20x30 cm, ława betonowa, podsypka cementowo-piaskowa
Krawężniki betonowe najazdowe
600 | KNNR 6 404-5 | m | 42
ST-14.00
Obrzeża betonowe o wym.30x8 cm na podsypce cementowo-piaskowej, wypełnienie spoin zaprawą cementową
610 | KNNR 6 504-1 | m2 | 11.25
ST-14.00
Chodniki z mieszanki grysowo-żwirowej, gr.warstwy po zagęszczeniu 3 cm [R=3,33;M=3,33;S=3,33]
620 | KNNR 6 504-5 | t | 2.81
ST-14.00
Chodniki z mieszanki - dodatek za dalszy 1 km przewozu ponad 5 km [S=20]
Razem element 2.3: Krawężniki + obrzeża
2.4 | Nawierzchnie
630 | KNNR 6 502-3 | m2 | 52.9
ST-14.00
Chodniki z kostki brukowej betonowej gr.8 cm na podsypce cementowo-piaskowej, wypełnienie spoin piaskiem
640 | KNNR 6 502-3 | m2 | 31.5
ST-14.00
Chodniki z kostki brukowej betonowej gr.8 cm na podsypce cementowo-piaskowej, wypełnienie spoin piaskiem
Kostka czerwona
Razem element 2.4: Nawierzchnie
2.5 | Pobocza
650 | KNNR 1 501-1 | m2 | 38
ST-04.00
Ręczne plantowanie powierzchni gruntu rodzimego kat.I-III
660 | KNNR 1 507-1 | m2 | 38
ST-14.00
Humusowanie skarp z obsianiem przy grubości warstwy humusu 5 cm
Razem element 2.5: Pobocza
2.6 | Roboty różne
670 | 5-5 | kpl | 1
ST-00.00
Obsługa geodezyjna , pomiar powykonawczy z naniesieniem na zasoby geodezyjne Starostwa Powiatowego w Bedzinie
680 | KNNR 7 7-7 | szt | 1
ST-00.00
Przestawienie słupa trakcji napowietrznej
Razem element 2.6: Roboty różne
Razem rozdział 2: Budowa chodnika
Razem kosztorys: Budowa chodnika przy drodze powiatowej 4713 S .
45231110-9 Roboty budowlane w zakresie kładzenia rurociągów
45233222-1 Roboty budowlane w zakresie układania chodników i asfaltowania