## WUGŁÓWNA-WIEJSKA-SARNÓW
Część IV: Przebudowa chodnika w drodze powiatowej 4719 S i 4787 S - skrzyżowanie ul. Wiejskiej i ul. Głównej w Sarnowie
Przebudowa chodnika w drodze powiatowej 4719 S i 4787 S.
45233140-2 Roboty drogowe
Nr | Nazwa | Jednostka miary | Ilość | Cena jedn. | Wartość
1 | Roboty przygotowawcze i rozbiórkowe
10 | KNNR 1 111-1 | km | 0.08
Roboty pomiarowe przy liniowych robotach ziemnych (drogi) trasa dróg w terenie równinnym
20 | KNNR 6 803-8 | m2 | 40
Rozebranie nawierzchni ręcznie z klinkieru drogowego na podsypce cementowo-piaskowej
Uwaga! na zjazdach
30 | KNNR 5 721-1 | m | 80.7
Cięcie mechaniczne nawierzchni z mas mineralno-asfaltowych, głębokość cięcia 5 cm
Uwaga! dla potrzeb zabudowy krawężnika i odtworzenia pasa przykrawężnikowego.
40 | KNNR 5 721-2 | m | 80.7
Cięcie mechaniczne nawierzchni z mas mineralno-asfaltowych, głębokość cięcia - następny 1 cm [R=5;S=5]
50 | KNNR 6 802-4 | m2 | 20.18
Rozebranie nawierzchni z mas mineralno-bitumicznych gr.4 cm, mechaniczne
Uwaga! na jezdni gr. 10 cm-pas szer.0,25 [R=2,5;S=2,5]
60 | KNNR 6 805-6 | m2 | 61.35
Rozebranie chodników z płyt betonowych o wym.50x50x7 cm na podsypce piaskowej
70 | KNNR 6 803-8 | m2 | 38.85
Rozebranie nawierzchni ręcznie z klinkieru drogowego na podsypce cementowo-piaskowej
Uwaga! istn. chodnik
80 | KNNR 6 806-2 | m | 80.7
Rozebranie krawężników betonowych na podsypce cementowo-piaskowej
90 | KNNR 6 806-8 | m | 133.4
Rozebranie obrzeży o wym.8x30 cm na podsypce piaskowej
100 | KNR 2-31 812-3 | m3 | 6.05
Rozebranie ław pod krawężniki z betonu
110 | KNNR 6 802-2 | m2 | 25
Rozebranie nawierzchni z tłucznia gr.15 cm, mechaniczne
120 | KNR 4-04 1103-1 | m3 | 29.25
Wywiezienie gruzu z terenu rozbiórki przy mechanicznym załadowaniu i wyładowaniu - załadowanie gruzu koparko-ładowarką samochodów samowyładowczych przy obsłudze na zmianę roboczą przez 3 samochody
130 | KNR 4-04 1103-4 | m3 | 29.25
Wywiezienie gruzu z terenu rozbiórki przy mechanicznym załadowaniu i wyładowaniu - transport gruzu samochodem samowyładowczym na odl.1 km
140 | KNR 4-04 1103-5 | m3 | 29.25
Wywiezienie gruzu z terenu rozbiórki przy mechanicznym załadowaniu i wyładowaniu - nakłady uzupełniające na każdy dalszy rozpoczęty km odl.transportu ponad 1 km [S=9]
150 | 1-1 | m3 | 29.25
Koszty składowania na wysypisku
3 | Koryta + podbudowy
160 | KNNR 6 101-1 | m2 | 166.6
Koryta wykonywane na całej szerokości jezdni i chodników mechanicznie, głębokość 10 cm, kat.gruntu II-IV
uwaga! koryto na gł.15 cm pod chodnik
170 | KNNR 6 101-3 | m2 | 40
Koryta wykonywane na całej szerokości jezdni i chodników mechanicznie, głębokość 30 cm, kat.gruntu II-IV
Uwaga! koryta na gł.30 cm pod zjazdy
180 | KNNR 1 202-4 | m3 | 36.99
Roboty ziemne wyk.koparkami podsiębiernymi z transportem urobku samochodami samowyładowczymi na odl.do 1 km koparki o poj.łyżki 0.25 m3, grunt kat.III-IV
Uwaga! załadunek i odwóz materiału z korytowania
190 | KNNR 1 208-2 | m3 | 36.99
Nakłady uzupełniające do tablic za każdy dalszy rozpoczęty 1 km odl.transportu ponad 1 km samochodami samowyładowczymi przy przewozie po drogach o nawierzchni utwardzonej, kat.gruntu I-IV [S=10]
200 | 1-1 | m3 | 36.99
Koszty składowania na wysypisku
210 | KNNR 6 103-3 | m2 | 206.6
Profilowanie i zagęszczanie podłoża pod warstwy konstrukcyjne nawierzchni wykonywane mechanicznie, kat.gruntu II-VI
220 | KNNR 6 112-6 | m2 | 166.6
Podbudowy z kruszyw naturalnych warstwa górna, gr.warstwy po zagęszczeniu 15 cm
uwaga! pod chodnik
230 | KNNR 6 112-2 | m2 | 40
Podbudowy z kruszyw naturalnych warstwa dolna, gr.warstwy po zagęszczeniu 25 cm
uwaga! podbudowa pod zjazdy
240 | KNNR 6 107-1 | m3 | 2.02
Wyrównanie istniejącej podbudowy tłuczniem sortowanym, zagęszczanie mechaniczne, gr.do 10 cm
Uwaga! pas przykrawężnikowy
4 | Krawężniki + obrzeża
250 | KNNR 6 403-3 | m | 65.2
Krawężniki betonowe wystające o wym.15x30 cm, ława betonowa, podsypka cementowo-piaskowa
260 | KNNR 6 403-4 | m | 15.5
Krawężniki betonowe wystające o wym.20x30 cm, ława betonowa, podsypka cementowo-piaskowa
uwaga! krawężniki najazdowe na zjazdach
270 | KNNR 6 404-3 | m | 70.1
Obrzeża betonowe o wym.30x8 cm na podsypce piaskowej, wypełnienie spoin piaskiem
5 | Nawierzchnie chodnika , zjazdów
280 | KNNR 6 502-3 | m2 | 40
Chodniki z kostki brukowej betonowej gr.8 cm na podsypce cementowo-piaskowej, wypełnienie spoin piaskiem
Uwaga! kostka czerwona-zjazdy
290 | KNNR 6 502-4 | m2 | 166.6
Chodniki z kostki brukowej betonowej gr.8 cm na podsypce piaskowej, wypełnienie spoin piaskiem
Uwaga! na chodniku- kolor szary
300 | KNR 2-31 1406-4 | szt | 6
Regulacja pionowa studzienek dla urządzeń podziemnych - zaworów wodociągowych i gazowych
310 | KNNR 1 507-1 | m2 | 56.4
Humusowanie skarp z obsianiem przy grubości warstwy humusu 5 cm
320 | KNNR 1 507-2 | m2 | 56.4
Humusowanie skarp z obsianiem - dodatek za każdy następny 1 cm humusu [R=5;M=5;S=5]
6 | Nawierzchnia jezdni
330 | KNNR 6 504-2 | m2 | 20.18
Chodniki z mieszanki grysowo-żwirowej, gr.warstwy po zagęszczeniu 4 cm
Uwaga! analogia - w-wa wiążąca gr. 5 cm ułożona ręcznie
[R=1,25;M=1,25;S=1,25]
340 | KNNR 6 1005-7 | m2 | 20.18
Skropienie nawierzchni asfaltem
350 | KNNR 6 504-2 | m2 | 20.18
Chodniki z mieszanki grysowo-żwirowej, gr.warstwy po zagęszczeniu 4 cm
Uwaga! w-wa ścieralna gr. 5 cm [R=1,25;M=1,25;S=1,25]
360 | KNNR 6 504-5 | t | 5.05
Chodniki z mieszanki - dodatek za dalszy 1 km przewozu ponad 5 km [S=20]
7 | Oznakowanie
370 | KNNR 6 702-1 | szt | 3
Pionowe znaki drogowe - słupki z rur stalowych
380 | KNNR 6 702-5 | szt | 2
Pionowe znaki drogowe zakazu, nakazu, ostrzegawcze i informacyjne o powierzchni ponad 0.3 m2
Znaki D-6
390 | KNNR 6 702-5 | szt | 1
Pionowe znaki drogowe zakazu, nakazu, ostrzegawcze i informacyjne o powierzchni ponad 0.3 m2
Uwaga! lustro drogowe
400 | KNNR 6 705-6 | m2 | 12
Oznakowanie poziome jezdni farbą chlorokauczukową - linie na skrzyżowaniach i przejściach dla pieszych malowane mechanicznie
410 | KNNR 6 705-6 | m2 | 2.8
Oznakowanie poziome jezdni farbą chlorokauczukową - linie na skrzyżowaniach i przejściach dla pieszych malowane mechanicznie
Razem kosztorys: Przebudowa chodnika w drodze powiatowej 4719 S i 4787 S.
45233140-2 Roboty drogowe