## przedmiar
PRZEBUDOWA MOSTU DROGOWEGO NAD POTOKIEM BEZ NAZWY W CIĄGU DROGI POWIATOWEJ NR 3203 S (UL. ŚWIERCZEWSKIEGO) W SĄCZOWIE
PRZEDMIAR ROBÓT
Nr | Kod | Nr. |  | Jednostka
poz. | pozycji | specyfikacji | Wyszczególnienie elementów rozliczeniowych
|  |  |  | Nazwa | Ilość
1 | 2 | 2 | 3 | 4 | 5
|  | DMU.00.00.00 | WYMAGANIA OGÓLNE
1 | 000000/01 |  | Koszt dostosowania do wymagań Warunków Kontraktu i Wymagań Ogólnych zawartych w specyfikacji DM.00.00.00 | ryczałt | 1
CPV 42000000-7 ROBOTY BUDOWLANE
|  | D.01.00.00 | CPV 45100000-8 PRZYGOTOWANIE TERENU POD BUDOWĘ
|  | D.01.01.00 | OBSŁUGA GEODEZYJNA BUDOWY
2 | 010101/01 | D.01.01.01 | Wytyczenie, odtworzenie trasy i punktów wysokościowych oraz wytyczenie obiektów. Pomiary geodezyjne wykonywane przez uprawnionego geodetę - tyczenie punktów wysokościowych, pomiary przy liniowych robotach ziemnych dla wszystkich branż, przy wykopach dla robót inżynierskich zgodnie z Rozporządzeniem MGPiB z dnia 21 lutego 1995 r. (Dz.U. nr 25, poz.133) | ryczałt | 1
- wytyczenie trasy dróg:
- drogi powiatowej: 107 m
- wytyczenie obiektów:
- wytyczenie przebudowywanego obiektu: 1 szt.
3 | 010101/02 |  | Pomiary geodezyjne powykonawcze wszystkich branż z naniesieniem na zasoby mapowe zgodnie z Rozporządzeniem MGPiB z dnia 21.02.1995 r. (Dz.U. nr 25 poz.133 z 1995 r.). Mapa pomiaru powykonawczego zawierać powinna: sytuację (nakładka S), uzbrojenie (nakładka U) oraz granice działek (nakładka E). Stabilizacja punktów granicznych usuniętych w czasie realizacji inwestycji. | ryczałt | 1
|  | D.01.01.02 | Osnowa geodezyjna
4 | 010102/01 |  | Przebudowa lub zabezpieczenie punktów osnowy geodezyjnej wraz z operatem geodezyjnym | ryczałt | 1
- punkty zlokalizowane w zakresie inwestycji: 1 szt.
|  | D.01.02.01 | Wycinka drzew i krzewów
5 | 010201/05 |  | - o średnicy do 6 cm: | szt. | 5
6 | 010201/05 |  | - o średnicy od 6 do 15 cm: | szt. | 12
7 | 010201/05 |  | - o średnicy od 16 do 25 cm: | szt. | 7
8 | 010201/05 |  | - o średnicy od 26 do 35 cm: | szt. | 2
9 | 010201/05 |  | - o średnicy od 36 do 45 cm: | szt. | 3
10 | 010201/05 |  | - o średnicy od 46 do 55 cm: | szt. | 5
11 | 010201/05 |  | - o średnicy od 56 do 65 cm: | szt. | 2
12 | 010201/01 |  | - krzewów | m2 | 40
13 | 010202/01 | D.01.02.02 | Zdjęcie warstwy humusu gr. 20 cm | m2 | 1275
|  | D.01.02.04 | Rozbiórka elementów dróg i ulic
14 | 010204/01 |  | - rozbiórka nawierzchni jezdni - BA gr. śr 15 cm | m2 | 558
15 |  |  | - rozbiórka drogowych płyty betonowych (tymczasowe przejście) | m2 | 450
16 |  |  | - rozbiórka podbudowy z kruszywa gr. 20 cm (tymczasowe przejście) | m2 | 495
17 |  |  | - rozbiórka tablic znaków drogowych | szt. | 18
18 |  |  | - rozbiórka słupków znaków drogowych wraz z fundamentem | szt. | 10
19 |  |  | - rozbiórka bariery U-14e | m | 6
20 |  |  | - rozbiórka separatorów ruchu U25 | szt. | 6
|  | D.02.00.00 | CPV 45110000-1 ROBOTY ZIEMNE
21 | 020101/01 | D.02.01.01 | Wykonanie wykopów | m3 | 706
22 |  | D.02.03.01 | Wykonanie nasypu - mieszanka naturalna | m3 | 761
|  | D.02.03.10 | Wzmocnienie nasypu geosyntetykiem
23 | 020310/01 |  | - geosiatka | m2 | 612
|  | D.03.00.00 | CPV 45232130-2 ODWODNIENIE KORPUSU DROGOWEGO
|  | D.03.03.01 | Sączek podłużny
24 | 030301/01 |  | - dren za płytami przejściowymi z HDPE ø125 otoczony geowłókniną i żwirem | m | 34
- obsypka z żwiru - 6,8 m3
- prefabrykat betonowy wg KPED 01.03: - 28 m
- wykonanie wylotów na skarpie: - 2 szt.
- geowłóknina - 85 m2
25 | 030301/02 |  | - dren za przyczółkami z HDPE ø125 obsypany żwirem | m | 44
- obsypka z żwiru – 6,5 m3
- wylot drenu - 2 szt.
|  | D.04.00.00 | CPV 45233320-8 PODBUDOWY
26 | 040101/01 | D.04.01.01 | Koryto - profilowanie i zagęszczenie podłoża | m2 | 1492
- droga powiatowa: 612 m2
- pod tymczasowe przejście tymczasowe dla pieszych: 495 m2
- pobocza: 385 m2
|  | D.04.03.01 | Oczyszczenie i skropienie warstw konstrukcyjnych
27 | 040301/01 |  | - podbudowy z kruszywa: | m2 | 632
28 | 040301/02 |  | - warstw bitumicznych | m2 | 1290
- pod warstwę ścieralną: 682 m2
- pod warstwę wiążącą: 608 m2
|  | D.04.04.02a | Podbudowa pomocnicza z mieszanki z kruszywa niezwiązanego
29 | 040402/04 |  | Mieszanka niezwiązana o CBR≥60%, grubości 15 cm | m2 | 612
- droga powiatowa: 612 m2
|  | D.04.04.02b | Podbudowa zasadnicza z mieszanki niezwiązanej z kruszywem C90/3
30 | 040402/01 |  | o grubości 20 | m2 | 1050
- droga powiatowa: 555 m2
- pod tymczasowe przejście tymczasowe dla pieszych: 495 m2
31 | 040402/02 |  | o grubości 20÷65 cm nad płytami przejściowymi | m2 | 77
32 | 040701/01 | D.04.07.01 | Podbudowa z betonu asfaltowego AC 22 P, grubości 11 cm | m2 | 608
- droga powiatowa: 608 m2
|  | D.05.00.00 | CPV 45233220-7 NAWIERZCHNIE
|  | D.05.01.02 | Nawierzchnia gruntowa ulepszona z zastosow. destruktu lub kruszywa 0/31,5 mm
33 | 050102/01 |  | - pobocza, gr. 15 cm | m2 | 385
| 050305/01 | D.05.03.05 | Nawierzchnia jezdni z betonu asfaltowego - warstwa wiążąca
34 |  |  | - AC 16 W - warstwa wiążąca gr. 8 cm | m2 | 591
- droga powiatowa: 591 m2
35 | 050313/01 | D.05.03.13 | Nawierzchnia jezdni z mieszanki SMA11S - warstwa ścieralna gr. 4 cm | m2 | 574
- droga powiatowa: 574 m2
36 |  | D.05.03.16 | Geosiatka - siatka poliestrowa do zbrojenia betonów asfaltowych | m2 | 24
37 |  |  | - oczyszczenie i skropienie podłoża | m2 | 24
|  | D.06.00.00 | CPV 45111291-4 ROBOTY WYKOŃCZENIOWE
| 060101/01 | D.06.01.01 | Humusowanie terenu i obsianie trawą
38 |  |  | - grubość 10 cm | m2 | 432
39 |  |  | - grubość 20 cm (pod tymczasowym przejściem dla pieszych) | m2 | 495
|  | D.07.00.00 | CPV 45233290-8 URZĄDZENIA BEZPIECZEŃSTWA RUCHU OGRANIZACJA RUCHU DOCELOWA
40 | 070101/01 | D.07.01.01 | Oznakowanie poziome wg projektu docelowej organizacji ruchu | m2 | 19
- P-1b linia pojedyncza przerywna - krótka: 54*0,04=2,16 m2
- P-6 linia ostrzegawcza: 60x0,08= 4,8 m2
- P-7d linia krawędziowa ciągła - wąska: 98x0,12=11,76 m2
|  | D.07.00.00 | CPV 45233290-8 URZĄDZENIA BEZPIECZEŃSTWA RUCHU TYMCZASOWA OGRANIZACJA RUCHU NA CZAS BUDOWY
41 | 070101/02 | D.07.01.01 | Oznakowanie poziome miejsca robót | kpl. | 1
- oznakowanie wg projektu organizacji ruchu na czas prowadzenia robót
42 | 070201/02 | D.07.02.01 | Oznakowanie pionowe miejsca robót - materiał własnością Wykonawcy | kpl. | 1
- oznakowanie wg projektu organizacji ruchu na czas prowadzenia robót
|  | D.08.00.00 | CPV 45233252-0 ELEMENTY ULIC
|  | D.08.01.01 | Krawężnik betonowy na ławie C12/15 z oporem
43 | 080101/01 |  | - pionowy 100x20x30cm | m | 12
- ława betonowa z oporem C12/15: 12*0,07=0,9 m3
- elastyczna masa bitum. między krawężnikiem a nawierzchnią 12*0,004=0,05 m3
44 | 080101/01 | D.08.04.01 | Drogowe płyty betonowe 150x300x16 cm | m2 | 450
- pod tymczasowe przejście tymczasowe dla pieszych: 450 m2
- podsypka z piasku, gr 10 cm: - 450 m2
|  | D.10.00.00 | INNE ROBOTY
45 |  | D.10.01.01 | Konstrukcja oporowa z gabionów siatkowo-kamiennych | m3 | 172
46 | 100102/01 | D.10.01.02 | Geowłóknina separacyjna przy konstrukcji oporowej z gabionów | m2 | 451
ROBOTY MOSTOWE
|  | M.11.00.00 | CPV 45220000-5 FUNDAMENTOWANIE
|  | M.11.01.00 | Roboty ziemne pod fundamenty
47 | 110101/01 | M.11.01.01 | Wykopy | m3 | 797
- pompowanie wody
|  | M.11.01.04 | Zasypanie wykopów z zagęszczeniem
48 | 110104/01 |  | - zasypka z mieszanki naturalnej: | m3 | 161
49 | 110104/02 |  | - zasypka z gruntu nieprzepuszczalnego | m3 | 269
|  | M.11.03.02 | Pale fundamentowe
50 | 110302/01 |  | - wielkośrednicowe ø1200 o długości L=9 m, beton C25/30: 10,5 m3/szt., stal B500SP: 1277,3 kg/szt. | szt. | 16
| 110302/01 |  | - palisada z pali ø400 o długości L=4 m
51 |  |  | - zbrojony: beton C25/30: 0,5 m3/szt., stal B500SP: 50,1 kg/szt. | szt. | 43
52 |  |  | - niezbrojony: beton C25/30: 0,5 m3/szt., | szt. | 42
|  | M.12.00.00 | CPV 45220000-5 ZBROJENIE
|  | M.12.01.00 | Stal zbrojeniowa
|  | M.12.01.03 | Zbrojenie betonu stalą klasy A-IIIN (B500SP)
53 | 120103/03 |  | - przyczółki | kg | 35951
- oczep fundamentu: - 20732 kg
- przyczółek od str. Pomłynia: - 7631 kg
- przyczółek od str. Sączowa: - 7588 kg
54 | 120103/04 |  | - ustrój nośny | kg | 10882
- płyta: - 5886 kg
- poprzecznica: - 4996 kg
55 | 120103/04 |  | - płyty przejściowe | kg | 3490
56 | 120103/05 |  | - kapy chodnikowe | kg | 4934
|  | M.12.01.05 | Osadzanie łączników i zbrojenia w otworach
57 | 120105/01 |  | -fi 16 L_otworu=105 mm - łącznik krawężnika na żywicy epoksydowej lub zaprawie niskoskurczowej | szt. | 82
|  | M.13.00.00 | CPV 45220000-5 BETON
|  | M.13.01.00 | Beton konstrukcyjny
58 | 130101/01 | M.13.01.01 | Beton podpór C35/45 (B45) | m3 | 235
- przyczółki:
- przyczółek od strony Pomłynia:
- fundament: 6,5*12,70=82,6 m3
- trzon: 2,34*12,3=28,8m3
- skrzydła: 3,76+2,6=6,36 m3
- ciosy: 0,7*0,7*0,12*4=0,24 m3
- przyczółek od strony Sączowa:
- fundament: 6,5*12,70=82,6 m3
- trzon: 2,27*12,3=27,92m3
- skrzydła: 3,64+2,56=6,2 m3
- ciosy: 0,7*0,7*0,12*4=0,24 m3
59 | 130102/01 | M.13.01.02 | Beton płyt przejściowych dł. 4 m C30/37 (B35) | m3 | 23
- 16*(0,35*4,0*1,0)=22.4 m3
60 | 130103/01 | M.13.01.03 | Beton ustroju nośnego C40/50 (B50): | m3 | 74
- płyta zespalająca: 12,2*8,76-(11*0,24+3*0,192)*11,7=69,2 m3
- podwalina: 0,62*0,3*12,29*2=4,8 m3
61 | 130104/01 | M.13.01.04 | Beton kap chodnikowych C35/45 (B45): 20,3*(0,67+0,79)=29,7 m3 | m3 | 30
62 | 130107/01 | M.13.01.07 | Beton C25/30 (B30): | m3 | 1.5
- ława pod umocnienia skarp: 0.3*0.5*8=1,2 m3
|  | M.13.02.00 | Beton niekonstrukcyjny
63 | 130201/01 | M.13.02.01 | Beton C12/15 (B15): | m3 | 43
- pod podporami: 0.15*5,6*13*2=22 m3
- pod kapami przy skrzydłach: 0.2*(2,0+2,6)*4*2=7,5 m3
- pod płyty przejściowe: 0.2*4,0*8,1*2=13,0 m3
|  | M.13.03.00 | Prefabrykaty betonowe
|  | M.13.03.02 | Wykonanie i montaż prefabrykatów betonowych sprężonych
64 | 130302/01 |  | - belki "Kujan" NG 12 - masa 7,0 t | szt. | 7
- zestawienie na 1 belkę
- beton C40/50 (B50): 2,8 m3
- liny sprężające ø15,5 mm odmiany I: 259,2 kg
- zbrojenie stalą St3Sx: 24 kg
- zbrojenie stalą B500SP: 434,5 kg
- rurki PCV ø76mm, L=25cm: 31 szt.
65 | 130302/01 |  | - belki "Kujan" NG 12/590 - masa 6,0 t | szt. | 9
- zestawienie na 1 belkę
- beton C40/50 (B50): 2,4 m3
- liny sprężające ø15,5 mm odmiany I: 230,4 kg
- zbrojenie stalą St3Sx: 24 kg
- zbrojenie stalą B500SP: 391 kg
- rurki PCV ø76mm, L=25cm: 31 szt.
66 | 130302/02 |  | - belki "Kujan" NG 12 W - masa 7,0 t | szt. | 4
- zestawienie na 1 belkę
- beton C40/50 (B50): 2,8 m3
- liny sprężające ø15,5 mm odmiany I: 288 kg
- zbrojenie stalą St3Sx: 24 kg
- zbrojenie stalą B500SP: 434,5 kg
- rurki PCV ø76mm, L=25cm: 31 szt.
|  | M.14.00.00 | CPV 45220000-5 KONSTRUKCJE STALOWE
67 |  | M.14.01.04 | Elementy stalowe | kg | 226
| 140104/01 |  | - kotwy kap - stal St3S, 40 szt. - 226 kg
|  | M.15.00.00 | CPV 45220000-5 IZOLACJE I NAWIERZCHNIE
|  | M.15.02.00 | Izolacja gruba
68 | 150201/01 | M.15.02.01 | Izolacja z jednej warstwy papy zgrzewalnej | m2 | 299
- podpory: 299 m2
69 | 150202/01 | M.15.02.02 | Izolacja z geomembrany z polietylenu PE-HD z geowłókniną | m2 | 52
- podpory: 52 m2
|  | M.15.03.00 | Izolacja ustroju nośnego
70 | 150301/01 | M.15.03.01 | Izolacja z papy zgrzewalnej | m2 | 297
- ustrój nośny: 169 m2
- płyty przejściowe+góra przyczółka i skrzydeł: 128 m2
- wypełnienie masą zalewową za płytami przejściowymi: 0,2 m3
|  | M.15.04.00 | Nawierzchnia na obiekcie
71 | 150401/01 | M.15.04.01a | Nawierzchnia jezdni z asfaltu twardolanego MA 11 S - warstwa wiążąca 4 cm | m2 | 91
72 | 050313/01 | M.15.04.01b | Nawierzchnia jezdni z SMA 11 S - warstwa ścieralna 4 cm: 13,0*7,0=91,0 m2 | m2 | 91
73 | 050313/02 |  | - uszczelnienie taśmą bitumiczną | m | 41
74 | 150403/01 | M.15.04.03 | Nawierzchnia bitumiczna modyfikowana polimerami 0,5cm: (2,65+3,15)*20,3=117,8 m2 | m2 | 118
- elastyczna masa uszczelniająca: 0,2 m3
|  | M.16.00.00 | CPV 45220000-5 ODWODNIENIE
75 | 160102/01 | M.16.01.02 | Sączki odwadniające izolację HDPE ø50 L=90 cm | szt. | 8
76 | 160109/01 | M.16.01.09 | Drenaż izolacji płyty pomostu | m | 74
- z taśmy profilowanej z tworzywa owiniętej geowłókniną: 12,2*4+2*12,6=74 m
|  | M.17.00.00 | CPV 45220000-5 ŁOŻYSKA
|  | M.17.01.01 | Łożyska garnkowe
77 | 170102/01 |  | - stałe - (V=1,50 MN, φ=0,01 rad) - 1 szt. | szt. | 1
78 | 170102/02 |  | - jednokierunkowoprzesuwne - (V=1.50 MN, φ=0,01 rad, ux=±10 mm) | szt. | 4
79 | 170102/03 |  | - wielokierunkowoprzesuwne - (V=1.5 MN, φ=0,01 rad, ux=±10 mm, uy=±5 mm) | szt. | 3
|  | M.18.00.00 | URZĄDZENIA DYLATACYJNE
|  | M.18.01.02 | Dylatacja z taśm PCV
80 | 180102/02 |  | - dylatacja kap - taśma szerokości 100 mm: 13,6 m | m | 14
81 | 180103/01 | M.18.01.03 | Bitumiczna dylatacja szczelna ±10 mm: 2*13,1=26,2 m | m | 26.5
|  | M.19.00.00 | CPV 45220000-5 ELEMENTY ZABEZPIECZAJĄCE
82 | 190101/01 | M.19.01.01 | Krawężnik mostowy kamienny 20x18 | m | 41
83 | 190102/01 | M.19.01.02 | Barieropręcz ochronna H2W2B, h=1,2 m | m | 186
- na obiekcie: 2*20,5=41 m
- na dojazdach: 2*72,5=145 m
|  | M.20.00.00 | CPV 45220000-5 INNE ROBOTY MOSTOWE
|  | M.20.01.00 | Roboty różne
84 | 200103/01 | M.20.01.03 | Kanały PCV ø120 mm: 8*20,5=164 m | m | 164
85 |  | M.20.01.05 | Umocnienie skarp z prefabrykowanych betonowych płyt ażurowych, gr.8cm | m2 | 189
| 200105/02 |  | - podsypka cem. piask. gr. 10 cm: 189 m2
86 | 200106/01 | M.20.01.06 | Umocnienie skarp brukiem kamiennym gr. 20 cm na zaprawie cementowej | m2 | 98
- podsypka cem.-piask. gr. 10 cm : 98 m2
87 | 200108/01 | M.20.01.08 | Schody skarpowe wg KDM SCHO2 | m | 5
88 | 200108/02 |  | Balustrada schodów skarpowych wg KDM BAL6 | m | 5
89 | 200110/01 | M.20.01.10 | Zabezpieczenie antykorozyjne pow. betonowych - poprzez hydrofobizację | m2 | 365
- ustrój nośny: 213 m2
- kapa: 41 m2
- podpory: 111 m2
90 | 200119/01 | M.20.01.19 | Znaki pomiarowe na obiektach mostowych | szt. | 13
- na podporach: - 8 szt.
- na konstrukcjach przęseł: 4 szt.
- stały punkt wysokościowy na terenie, poza korpusem drogi: - 1 szt.
91 | 200702/01 | M.20.07.02 | Próbne obciążenie pali | kpl. | 1
- projekt, przeprowadzenie obciążenia, sprawozdanie - 2 pale
92 | 200901/01 | M.20.09.01 | Szczelne ogrodzenie terenu budowy wysokość min. 2 m | m | 176
|  | M.21.00.00 | CPV 45110000-1 ROBOTY ROZBIÓRKOWE I REMONTOWE
|  | M.21.01.00 | Roboty rozbiórkowe
|  | M.21.01.01 | Rozbiórka elementów żelbetowych, betonowych i kamiennych
93 | 210101/01 |  | - podpór | m3 | 200
- rusztowania zabezpieczające wraz z pomostem roboczym
94 | 210101/02 |  | - ustroju nośnego | m3 | 74
- konstrukcja podpierająco-zabezpieczająca wraz z pomostem roboczym
95 | 210101/04 |  | - płyt przejściowych | m3 | 18
96 |  | M.21.01.03 | Rozbiórka balustrady stalowo-betonowej i barieroporęczy | m | 27
|  | M.21.01.06 | Rozbiórka nawierzchni asfaltobetonowej
97 | 210106/01 |  | - jezdni | m2 | 64
98 | 210107/01 | M.21.01.07 | Rozbiórka izolacji bitumicznej | m2 | 112
|  | M.21.01.10 | Rozbiórka umocnienia
99 | 210110/01 |  | - cieku: | m2 | 95