## WUBUDOWA KANALIZACJI + CHODNIK
Przebudowa drogi powiatowej 4787 S- etap VII.
45231110-9 Roboty budowlane w zakresie kładzenia rurociągów
45233140-2 Roboty drogowe
Poziom cen:
Stawka robocizny:
Waluta:złoty
Identyfikator kosztorysu: BUDOWA KANALIZACJI + CHODNIK - WIEJSKA-10.2016
Nr | Nazwa | Jednostka miary | Ilość | Cena jedn. | Wartość
1 | Roboty przygotowawcze
10 | KNNR 1 111-1 | km | 0.19
Roboty pomiarowe przy liniowych robotach ziemnych (drogi) trasa dróg w terenie równinnym
20 | KNNR 5 721-1 | m | 202
Cięcie mechaniczne nawierzchni z mas mineralno-asfaltowych, głębokość cięcia 5 cm-dla potrzeb budowy kanalizacji
30 | KNNR 5 721-2 | m | 202
Cięcie mechaniczne nawierzchni z mas mineralno-asfaltowych, głębokość cięcia - następny 1 cm [R=5;S=5]
40 | KNNR 6 802-4 | m2 | 209.7
Rozebranie nawierzchni z mas mineralno-bitumicznych gr.4 cm, mechaniczne - w-wa gr.10 cm - dla kanalizacji [R=2,5;S=2,5]
50 | KNNR 6 801-2 | m2 | 117.2
Rozebranie podbudowy z kruszywa gr.15 cm, mechaniczne-w-wa gr.30 cm [R=2;S=2]
60 | KNNR 6 806-2 | m | 12
Rozebranie krawężników betonowych na podsypce cementowo-piaskowej
70 | KNNR 6 806-8 | m | 24
Rozebranie obrzeży o wym.8x30 cm na podsypce piaskowej
80 | KNNR 6 803-7 | m2 | 47
Rozebranie nawierzchni ręcznie z klinkieru drogowego na podsypce piaskowej-rozbiórka nawierzchni zjazdów
90 | 2018-01-01 | szt | 4
Frezowanie pni drzew bez względu na twardość na gł.30 cm z uzupełnieniem zakupionym i dowiezionym gruntem miejsc po frezowaniu - wywóz materiału po stronie wykonawcy
100 | KNR 4-04 1103-1 | m3 | 61.01
Wywiezienie gruzu z terenu rozbiórki przy mechanicznym załadowaniu i wyładowaniu - załadowanie gruzu koparko-ładowarką samochodów samowyładowczych przy obsłudze na zmianę roboczą przez 3 samochody
110 | KNR 4-04 1103-4 | m3 | 61.01
Wywiezienie gruzu z terenu rozbiórki przy mechanicznym załadowaniu i wyładowaniu - transport gruzu samochodem samowyładowczym na odl.1 km
120 | KNR 4-04 1103-5 | m3 | 61.01
Wywiezienie gruzu z terenu rozbiórki przy mechanicznym załadowaniu i wyładowaniu - nakłady uzupełniające na każdy dalszy rozpoczęty km odl.transportu ponad 1 km [S=9]
130 | 2018-01-01 | m3 | 61.01
Koszty składowania na wysypisku
Razem rozdział 1: Roboty przygotowawcze
2 | Roboty kanalizacyjne
140 | KNNR 1 202-8 | m3 | 251.82
Roboty ziemne wyk.koparkami podsiębiernymi z transportem urobku samochodami samowyładowczymi na odl.do 1 km koparki o poj.łyżki 0.60 m3, grunt kat.III-IV-dla potzreb zabudowy sieci i studni
150 | KNNR 1 301-3 | m3 | 27.98
Wykopy z załadunkiem ręcznym i transportem na odległość 1 km kat.gruntu IV
160 | KNNR 1 208-2 | m3 | 279.8
Nakłady uzupełniające do tablic za każdy dalszy rozpoczęty 1 km odl.transportu ponad 1 km samochodami samowyładowczymi przy przewozie po drogach o nawierzchni utwardzonej, kat.gruntu I-IV [S=9]
170 | 2018-01-01 | m3 | 279.98
Koszty składowania na wysypisku
180 | KNNR 1 312-1 | m2 | 92
Pełne umocnienie ścian wykopów wraz z rozbiórką, balami drewnianymi, w gruntach suchych I-IV wykopy o szer.1 m, głęb.wykopu do 3.0 m
190 | KNNR 4 1411-3 | m3 | 15.2
Podłoże z materiałów sypkich o gr.20 cm
200 | KNNR 4 1308-6 | m | 80
Rurociągi z PVC łączone na wcisk o średnicy zewnętrznej 400 mm
210 | KNNR 4 1308-2 | m | 12.5
Rurociągi z PVC łączone na wcisk o średnicy zewnętrznej 160 mm
220 | KNNR 4 1413-3 | studnia | 2
Studnia rewizyjna z kręgów betonowych o średnicy 1200 mm i głębokości 3 m w gotowym wykopie-kręgi betonowe z otworami dla szczelnego przejścia
230 | KNNR 4 1413-8 | m3 | 1.3
Podstawa studni rewizyjnej betonowa
240 | KNNR 4 1413-4 | m | -1
Studnia rewizyjna z kręgów betonowych o średnicy 1200 mm w gotowym wykopie - za każde 0,5 m różnicy głębokości
250 | Analogia-KNNR 4 1427-6 | szt | 3
Przejścia szczelne dla kanalizacji fi 400
260 | KNNR 4 1424-2 | szt | 4
Studzienka ściekowa uliczna betonowa o średnicy 500 mm z osadnikiem bez syfonu
270 | KNNR 1 214-1 | m3 | 70.32
Zasypanie wykopów fundamentowych podłużnych,punktowych,rowów,wykopów obiektowych z zagęszczeniem mechanicznym spycharkami, gr.zagęszczanej warstwy w stanie luźnym 30 cm, kat.gruntu I-II-zasypanie materiałem niespoistym po zabudowie sieci kanalizacyjnej i infrastruktury
Razem rozdział 2: Roboty kanalizacyjne
4 | Roboty drogowe
280 | KNNR 6 111-2 | m2 | 117.2
Podbudowy z gruntu stabilizowanego cementem w ilości 25 kg/1 m2, gr.warstwy po zagęszczeniu 15 cm
290 | KNNR 6 113-3 | m2 | 117.2
Podbudowy z kruszyw łamanych warstwa dolna, gr.warstwy po zagęszczeniu 25 cm
300 | KNNR 6 110-3 | m2 | 117.2
Podbudowa z mieszanek mineralno-bitumicznych asfaltowych, gr.warstwy po zagęszczeniu 8 cm
310 | KNNR 6 110-7 | t | 23.44
Podbudowa z mieszanek mineralno-bitumicznych dodatek za każdy 1 km przewozu ponad 5 km [S=20]
320 | KNNR 6 1005-7 | m2 | 117.2
Skropienie nawierzchni asfaltem
330 | KNNR 6 308-3 | m2 | 163.45
Warstwa wiążąca z mieszanek mineralno-bitumicznych asfaltowych, gr.warstwy po zagęszczeniu 6 cm-w-wa gr.7 cm [R=1,17;M=1,17;S=1,17]
340 | KNNR 6 308-7 | t | 28.6
Warstwa wiążąca z mieszanek mineralno-bitumicznych dodatek za dalszy 1 km przewozu ponad 5 km [S=20]
350 | KNNR 6 1005-7 | m2 | 163.45
Skropienie nawierzchni asfaltem
360 | KNNR 6 309-3 | m2 | 209.7
Warstwa ścieralna z mieszanek mineralno-bitumicznych asfaltowych, gr.warstwy po zagęszczeniu 6 cm
370 | KNNR 6 309-7 | t | 31.45
Warstwa ścieralna z mieszanek mineralno-bitumicznych - dodatek za dalszy 1 km przewozu ponad 5 km [S=20]
380 | KNNR 5 721-1 | m | 186.5
Cięcie mechaniczne nawierzchni z mas mineralno-asfaltowych, głębokość cięcia 5 cm-dla potrzeb zabudowy krawężnika
390 | KNNR 5 721-2 | m | 186.5
Cięcie mechaniczne nawierzchni z mas mineralno-asfaltowych, głębokość cięcia - następny 1 cm [R=5;S=5]
400 | KNNR 6 403-3 | m | 117.3
Krawężniki betonowe wystające o wym.15x30 cm, ława betonowa, podsypka cementowo-piaskowa
410 | KNNR 6 403-4 | m | 69.2
Krawężniki betonowe wystające o wym.20x30 cm, ława betonowa, podsypka cementowo-piaskowa-krawężnik najazdowy 15x22cm
420 | KNNR 6 404-4 | m | 200.5
Obrzeża betonowe o wym.30x8 cm na podsypce piaskowej, wypełnienie spoin zaprawą cementową
430 | KNNR 6 101-2 | m2 | 200.1
Koryta wykonywane na całej szerokości jezdni i chodników mechanicznie, głębokość 20 cm, kat.gruntu II-IV-pod konstrukcję chodnika- gł25cm [R=1,25;S=1,25]
440 | KNNR 6 101-3 | m2 | 113.6
Koryta wykonywane na całej szerokości jezdni i chodników mechanicznie, głębokość 30 cm, kat.gruntu II-IV - pod konstrukcję zjazdów-gł.35cm [R=1,17;S=1,17]
450 | KNNR 1 202-2 | m3 | 89.79
Roboty ziemne wyk.koparkami podsiębiernymi z transportem urobku samochodami samowyładowczymi na odl.do 1 km koparki o poj.łyżki 0.15 m3, grunt kat.III
460 | KNNR 1 208-2 | m3 | 89.79
Nakłady uzupełniające do tablic za każdy dalszy rozpoczęty 1 km odl.transportu ponad 1 km samochodami samowyładowczymi przy przewozie po drogach o nawierzchni utwardzonej, kat.gruntu I-IV [S=9]
470 | 2018-01-01 | m3 | 89.79
Koszty składowania na wysypisku
480 | KNNR 6 113-6 | m2 | 200.1
Podbudowy z kruszyw łamanych warstwa górna, gr.warstwy po zagęszczeniu 15 cm
490 | KNNR 6 113-3 | m2 | 113.6
Podbudowy z kruszyw łamanych warstwa dolna, gr.warstwy po zagęszczeniu 25 cm
500 | KNNR 6 502-4 | m2 | 200.1
Chodniki z kostki brukowej betonowej gr.8 cm na podsypce piaskowej, wypełnienie spoin piaskiem
510 | KNNR 6 502-3 | m2 | 113.6
Chodniki z kostki brukowej betonowej gr.8 cm na podsypce cementowo-piaskowej, wypełnienie spoin piaskiem
520 | KNNR 1 501-1 | m2 | 153
Ręczne plantowanie powierzchni gruntu rodzimego kat.I-III
530 | KNNR 1 507-1 | m2 | 153
Humusowanie skarp z obsianiem przy grubości warstwy humusu 5 cm
540 | KNNR 1 507-2 | m2 | 153
Humusowanie skarp z obsianiem - dodatek za każdy następny 1 cm humusu [R=5;M=5;S=5]
Razem rozdział 4: Roboty drogowe
5 | Roboty różne
550 | KNR 2-31 1406-4 | szt | 6
Regulacja pionowa studzienek dla urządzeń podziemnych - zaworów wodociągowych i gazowych
Razem rozdział 5: Roboty różne
Razem kosztorys: Przebudowa drogi powiatowej 4787 S- etap VII.
45231110-9 Roboty budowlane w zakresie kładzenia rurociągów
45233140-2 Roboty drogowe