## WUDOBIESZOWICE - KOŚCIUSZKI -04
Przebudowa drogi powiatowej 4768 S .
Poziom cen:
Stawka robocizny:
Waluta:złoty
Identyfikator kosztorysu: DOBIESZOWICE - KOŚCIUSZKI -04.2018R
Nr | Nazwa | Jednostka miary | Ilość | Cena jedn. | Wartość
1 | Odwodnienie
2018-01-01 | Roboty rozbiórkowe+wykopy
10 | KNR AT-03 101-1 | m | 78.8
Roboty remontowe - cięcie piłą nawierzchni bitumicznych na gł. do 5 cm
Cięcie dla potrzeb wymiany przykanalików na odc.remontowanym [R=2,13;S=2,13]
20 | KNNR 6 802-4 | m2 | 47.28
Rozebranie nawierzchni z mas mineralno-bitumicznych gr.4 cm, mechaniczne
Rozbiórka dla potrzeb wymiany przykanalików na odc.remontowanym na gł.8,5 cm [R=2,13;M=2,13;S=2,13]
30 | KNNR 6 801-2 | m2 | 47.28
Rozebranie podbudowy z kruszywa gr.15 cm,mechanicznie [R=2,67;S=2,67]
40 | KNR AT-03 101-2 | m | 38.73
Roboty remontowe - cięcie piłą nawierzchni bitumicznych na gł. 6-10 cm
Dla potrzeb wymiany odc.kanalizacji poza odcinkiem remontowanej nawierzchni
50 | KNR AT-03 102-1 | m2 | 48
Roboty remontowe - frezowanie nawierzchni bitumicznej o gr. do 4 cm z wywozem materiału z rozbiórki na odl. do 1 km
60 | KNR 4-01 108-12 | m3 | 1.92
Wywiezienie gruzu spryzmowanego samochodami samowyładowczymi - każdy następny 1 km
Odwóz na bazę techniczną Inwestora [S=9]
70 | KNNR 6 802-4 | m2 | 28.8
Rozebranie nawierzchni z mas mineralno-bitumicznych gr.4 cm, mechaniczne [R=2;S=2]
80 | KNNR 6 801-2 | m2 | 28
Rozebranie podbudowy z kruszywa gr.15 cm, mechaniczne [R=2,66;S=2,66]
90 | KNR 4-04 1103-1 | m3 | 36.44
Wywiezienie gruzu z terenu rozbiórki przy mechanicznym załadowaniu i wyładowaniu - załadowanie gruzu koparko-ładowarką samochodów samowyładowczych przy obsłudze na zmianę roboczą przez 3 samochody
100 | KNR 4-04 1103-4 | m3 | 36.44
Wywiezienie gruzu z terenu rozbiórki przy mechanicznym załadowaniu i wyładowaniu - transport gruzu samochodem samowyładowczym na odl.1 km
110 | KNR 4-04 1103-5 | m3 | 36.44
Wywiezienie gruzu z terenu rozbiórki przy mechanicznym załadowaniu i wyładowaniu - nakłady uzupełniające na każdy dalszy rozpoczęty km odl.transportu ponad 1 km [S=9]
120 | KNNR 1 202-4 | m3 | 58
Roboty ziemne wyk.koparkami podsiębiernymi z transportem urobku samochodami samowyładowczymi na odl.do 1 km koparki o poj.łyżki 0.25 m3, grunt kat.III-IV
130 | KNNR 1 208-1 | m3 | 58
Nakłady uzupełniające do tablic za każdy dalszy rozpoczęty 1 km odl.transportu ponad 1 km samochodami samowyładowczymi przy przewozie po terenie lub drogach gruntowych, kat.gruntu I-IV [S=9]
140 | 2018-01-01 | m3 | 94.44
Koszty utylizacji gruzu
150 | KNNR 1 312-1 | m2 | 94.75
Pełne umocnienie ścian wykopów wraz z rozbiórką, balami drewnianymi, w gruntach suchych I-IV wykopy o szer.1 m, głęb.wykopu do 3.0 m
160 | KNNR 6 803-7 | m2 | 38
Rozebranie nawierzchni ręcznie z klinkieru drogowego na podsypce piaskowej
Rozbiórka chodnika dla potrzeb wymiany odcinka kanalizacji i zabudowy studni -kostka do ponownej zabudowy
170 | KNNR 6 806-1 | m | 18
Rozebranie krawężników betonowych na podsypce piaskowej
Krawężnik do ponownej zabudowy
Razem element 1.1: Roboty rozbiórkowe+wykopy
2018-02-01 | Roboty instalacyjne
180 | KNR 405 tom I 315-1 | m | 35.6
Demontaż rurociągu betonowego kielichowego uszczelnionego zaprawą cementową o średnicy nominalnej 200 mm
190 | KNR 405 tom I 315-3 | m | 25.5
Demontaż rurociągu betonowego kielichowego uszczelnionego zaprawą cementową o średnicy nominalnej 300 mm
200 | KNR 405 tom I 409-1 | kpl | 1
Demontaż studni rewizyjnych z kręgów betonowych w gotowym wykopie - studnia z kręgów o średnicy 1000 mm i głębokości 3 mm
210 | KNR 405 tom I 409-2 | m | -1
Demontaż studni rewizyjnych z kręgów betonowych w gotowym wykopie - studnia z kręgów o średnicy 1000 mm - za każde 0.5 m różnicy głębokości
220 | KNR 4-04 1103-1 | m3 | 5.89
Wywiezienie gruzu z terenu rozbiórki przy mechanicznym załadowaniu i wyładowaniu - załadowanie gruzu koparko-ładowarką samochodów samowyładowczych przy obsłudze na zmianę roboczą przez 3 samochody
230 | KNR 4-04 1103-4 | m3 | 5.89
Wywiezienie gruzu z terenu rozbiórki przy mechanicznym załadowaniu i wyładowaniu - transport gruzu samochodem samowyładowczym na odl.1 km
240 | KNR 4-04 1103-5 | m3 | 5.89
Wywiezienie gruzu z terenu rozbiórki przy mechanicznym załadowaniu i wyładowaniu - nakłady uzupełniające na każdy dalszy rozpoczęty km odl.transportu ponad 1 km [S=9]
250 | 2018-01-01 | m3 | 5.89
Koszty utylizacji gruzu
260 | KNR 2-18 501-3 | m2 | 29.2
Podłoża z materiałów sypkich o grugości 20 cm
20 cm pod i 20 cm nad rurami
270 | KNNR 4 1308-2 | m | 35.6
Rurociągi z PVC łączone na wcisk o średnicy zewnętrznej 160 mm
Rodzaj i klasa rur według opisu
280 | KNNR 4 1308-5 | m | 5.5
Rurociągi z PVC łączone na wcisk o średnicy zewnętrznej 315 mm
290 | KNNR 4 1308-6 | m | 20.5
Rurociągi z PVC łączone na wcisk o średnicy zewnętrznej 400 mm
300 | KNNR 4 1413-5 | studnia | 1
Studnia rewizyjna z kręgów betonowych o średnicy 1500 mm i głębokości 3 m w gotowym wykopie
310 | KNNR 4 1413-6 | m | -1
Studnia rewizyjna z kręgów betonowych o średnicy 1500 mm w gotowym wykopie - za każde 0,5 m różnicy głębokości
320 | KNNR 4 1413-8 | m3 | 0.94
Podstawa studni rewizyjnej betonowa
330 | KNNR 4 1427-5 | szt | 1
Przejścia przez ściany komór tulejami stalowymi stalowymi "PS" przy gr.ściany 20 cm średnica otworu 390 mm
340 | KNNR 4 1427-4 | szt | 1
Przejścia przez ściany komór tulejami stalowymi stalowymi "PS" przy gr.ściany 20 cm średnica otworu 340 mm
350 | KNR 2-19 WACETOB 102-1 | m | 25.5
Oznakowanie trasy gazociągu ułożonego w ziemi taśmą z tworzywa sztucznego
360 | KNR 4-01 212-1 | m3 | 3.98
Rozbiórka elementów konstrukcji betonowych niezbrojonych o gr.do 15 cm
Rozbiórka zalegających warstw betonu w istn.studniach rewizyjnych kanalizacji deszczowej na odcinku remontowanje nawierzchni
370 | KNR 4-04 1103-1 | m3 | 3.98
Wywiezienie gruzu z terenu rozbiórki przy mechanicznym załadowaniu i wyładowaniu - załadowanie gruzu koparko-ładowarką samochodów samowyładowczych przy obsłudze na zmianę roboczą przez 3 samochody
380 | KNR 4-04 1103-4 | m3 | 3.98
Wywiezienie gruzu z terenu rozbiórki przy mechanicznym załadowaniu i wyładowaniu - transport gruzu samochodem samowyładowczym na odl.1 km
390 | KNR 4-04 1103-5 | m3 | 3.98
Wywiezienie gruzu z terenu rozbiórki przy mechanicznym załadowaniu i wyładowaniu - nakłady uzupełniające na każdy dalszy rozpoczęty km odl.transportu ponad 1 km [S=9]
400 | 2018-01-01 | m3 | 3.98
Koszty utylizacji gruzu
410 | Analogia-KNNR 4 1413-8 | m3 | 4.49
Podstawa studni rewizyjnej betonowa
Wykonanie nowych kinet istn.studni rewizyjnych kanalizacji deszczowej (śr.od 400 do 600mm) na odcinku remontowanej nawierzchni
Razem element 1.2: Roboty instalacyjne
2018-03-01 | Odtworzenie konstrukcji i nawierzchni
420 | KNNR 1 214-4 | m3 | 35.25
Zasypanie wykopów fundamentowych podłużnych,punktowych,rowów,wykopów obiektowych z zagęszczeniem mechanicznym ubijakami, gr.zagęszczanej warstwy w stanie luźnym 35 cm, kat.gruntu I-II
Dowóz gruntu G1 na zasypkę w chodniku po wykonanych robotach instalacyjnych oraz dla potzreb odtworzenia konstrukcji w jezdni
430 | KNNR 6 112-1 | m2 | 76.08
Podbudowy z kruszyw naturalnych warstwa dolna, gr.warstwy po zagęszczeniu 20 cm
W-wa mrozoochronna według opisu
440 | KNNR 6 111-2 | m2 | 76.08
Podbudowy z gruntu stabilizowanego cementem w ilości 25 kg/1 m2, gr.warstwy po zagęszczeniu 15 cm
450 | KNNR 6 112-1 | m2 | 76.08
Podbudowy z kruszyw naturalnych warstwa dolna, gr.warstwy po zagęszczeniu 20 cm
460 | KNNR 6 110-2 | m2 | 76.08
Podbudowa z mieszanek mineralno-bitumicznych asfaltowych, gr.warstwy po zagęszczeniu 6 cm
W-wa gr. 7 cm [R=1,17;M=1,17;S=1,17]
470 | KNNR 6 110-7 | t | 13.31
Podbudowa z mieszanek mineralno-bitumicznych dodatek za każdy 1 km przewozu ponad 5 km [S=20]
480 | KNNR 6 504-2 | m2 | 76.08
Chodniki z mieszanki grysowo-żwirowej, gr.warstwy po zagęszczeniu 4 cm
W-wa wiążaca gr.5 cm ręcznie ułożona na przekopach [R=1,25;M=1,25;S=1,25]
490 | KNNR 6 504-5 | t | 9.51
Chodniki z mieszanki - dodatek za dalszy 1 km przewozu ponad 5 km [S=20]
500 | KNNR 6 1005-7 | m2 | 48
Skropienie nawierzchni asfaltem
510 | KNNR 6 309-2 | m2 | 48
Warstwa ścieralna z mieszanek mineralno-bitumicznych asfaltowych, gr.warstwy po zagęszczeniu 4 cm
520 | KNNR 6 309-7 | t | 4.8
Warstwa ścieralna z mieszanek mineralno-bitumicznych - dodatek za dalszy 1 km przewozu ponad 5 km [S=20]
530 | KNNR 6 112-6 | m2 | 38
Podbudowy z kruszyw naturalnych warstwa górna, gr.warstwy po zagęszczeniu 15 cm
540 | KNNR 6 502-3 | m2 | 38
Chodniki z kostki brukowej betonowej gr.8 cm na podsypce cementowo-piaskowej, wypełnienie spoin piaskiem
Kostka z odzysku
550 | KNNR 6 403-3 | m | 18
Krawężniki betonowe wystające o wym.15x30 cm, ława betonowa, podsypka cementowo-piaskowa
Krawężnik z odzysku
Razem element 1.3: Odtworzenie konstrukcji i nawierzchni
2018-04-01 | Roboty różne
560 | KNR 5-10 303-3 | m | 4.8
Układanie w wykopie rur ochronnych z PCW o średnicy do 140 mm
Rura ochronna dwudzielna A fi 160PS dla kabli
570 | KNR 2-31 1406-2 | szt | 7
Regulacja pionowa studzienek dla urządzeń podziemnych - kratek ściekowych ulicznych
580 | KNR 2-31 1406-3 | szt | 9
Regulacja pionowa studzienek dla urządzeń podziemnych - włazów kanałowych
Razem element 1.4: Roboty różne
Razem rozdział 1: Odwodnienie
3 | Nawierzchnia jezdni
590 | KNR AT-03 101-1 | m | 50.9
Roboty remontowe - cięcie piłą nawierzchni bitumicznych na gł. do 5 cm
600 | KNR AT-03 102-1 | m2 | 2966.75
Roboty remontowe - frezowanie nawierzchni bitumicznej o gr. do 4 cm z wywozem materiału z rozbiórki na odl. do 1 km
Przyjęto śr.gł.3,5cm - miejsca i ilości według przekroji poprzecznych [R=0,87;M=0,87;S=0,87]
610 | KNR 4-01 108-12 | m3 | 103.84
Wywiezienie gruzu spryzmowanego samochodami samowyładowczymi - każdy następny 1 km
Odwóz na bazę techniczną Inwestora [S=9]
620 | KNNR 6 1005-6 | m2 | 2966.75
Czyszczenie mechaniczne nawierzchni ulepszonej bitumem
630 | KNNR 6 1005-7 | m2 | 2966.75
Skropienie nawierzchni asfaltem
640 | KNNR 6 108-2 | t | 1.96
Wyrównanie istniejącej podbudowy mieszanką mineralną-bitumiczną asfaltową wbudowaną mechanicznie
650 | KNNR 6 108-5 | t | 1.96
Wyrównanie istniejącej podbudowy mieszanką mineralną-bitumiczną - dodatek za każdy 1 km przewozu ponad 5 km [S=20]
660 | KNNR 6 309-2 | m2 | 2966.75
Warstwa ścieralna z mieszanek mineralno-bitumicznych asfaltowych, gr.warstwy po zagęszczeniu 4 cm
W-w gr. 5 cm [R=1,25;M=1,25;S=1,25]
670 | KNNR 6 309-7 | t | 370.84
Warstwa ścieralna z mieszanek mineralno-bitumicznych - dodatek za dalszy 1 km przewozu ponad 5 km [S=20]
680 | KNNR 6 705-2 | m2 | 14.05
Oznakowanie poziome jezdni farbą chlorokauczukową - linie segregacyjne i krawędziowe ciągłe malowane mechanicznie
690 | KNNR 6 705-6 | m2 | 12
Oznakowanie poziome jezdni farbą chlorokauczukową - linie na skrzyżowaniach i przejściach dla pieszych malowane mechanicznie
Przejsćie dla pieszych w technice grubowarstwowej koloru biało - czerwonego
700 | KNNR 6 705-6 | m2 | 24
Oznakowanie poziome jezdni farbą chlorokauczukową - linie na skrzyżowaniach i przejściach dla pieszych malowane mechanicznie
Przejścia dla pieszych x 2 tradycyjna technologia
Razem rozdział 3: Nawierzchnia jezdni
4 | Inne
710 | 2018-01-01 | szt | 2
Tablica informacyjna
Razem rozdział 4: Inne
Razem kosztorys: Przebudowa drogi powiatowej 4768 S .