## WUMARII DĄBROWSKIEJ-BOBROWNIKI_
Remont nawierzchni jezdni w drodze powiatowej 4778 S.
45231110-9 Roboty budowlane w zakresie kładzenia rurociągów
45233140-2 Roboty drogowe
Poziom cen:
Stawka robocizny:
Waluta:złoty
Identyfikator kosztorysu: MARII DĄBROWSKIEJ-BOBROWNIKI_ETAP_2018_2
Nr | Nazwa | Jednostka miary | Ilość | Cena jedn. | Wartość
1 | Roboty przygotowawcze
10 | KNNR 1 111-1 | km | 0.23 |  | 0
Roboty pomiarowe przy liniowych robotach ziemnych (drogi) trasa dróg w terenie równinnym
20 | Analogia-KNNR 1 111-1 | km | 0.23 |  | 0
Pomiary geodezyjne powykonawcze-z nanisieniem na zasoby geodezyjne
Razem rozdział 1: Roboty przygotowawcze |  |  |  |  | 0
2 | Roboty rozbiórkowe
30 | KNR 5-10 WACETOB 323-1 | m | 18.5 |  | 0
Cięcie nawierzchni z mas mineralno-asfaltowych, głębokość cięcia 5 cm
40 | 2018-01-01 | m2 | 196 |  | 0
KNR-S 6-01 101-03
Frezowanie nawierzchni asfaltobetonowej o śr. gr 5cm
50 | KNR 4-04 1103-1 | m3 | 7.9 |  | 0
Wywiezienie gruzu z terenu rozbiórki przy mechanicznym załadowaniu i wyładowaniu - załadowanie gruzu koparko-ładowarką samochodów samowyładowczych przy obsłudze na zmianę roboczą przez 3 samochody
60 | KNR 4-04 1103-4 | m3 | 8.2 |  | 0
Wywiezienie gruzu z terenu rozbiórki przy mechanicznym załadowaniu i wyładowaniu - transport gruzu samochodem samowyładowczym na odl.1 km
70 | KNR 4-04 1103-5 | m3 | 8.2 |  | 0
Wywiezienie gruzu z terenu rozbiórki przy mechanicznym załadowaniu i wyładowaniu - nakłady uzupełniające na każdy dalszy rozpoczęty km odl.transportu ponad 1 km [S=9]
80 | 2018-01-01 | m3 | 8.2 |  | 0
Koszty utylizacji
Razem rozdział 2: Roboty rozbiórkowe |  |  |  |  | 0
3 | Roboty ziemne +koryta
90 | KNNR 1 202-4 | m3 | 98 |  | 0
Roboty ziemne wyk.koparkami podsiębiernymi z transportem urobku samochodami samowyładowczymi na odl.do 1 km koparki o poj.łyżki 0.25 m3, grunt kat.III-IV
Wykop pod jezdnię
100 | KNNR 1 208-2 | m3 | 98 |  | 0
Nakłady uzupełniające do tablic za każdy dalszy rozpoczęty 1 km odl.transportu ponad 1 km samochodami samowyładowczymi przy przewozie po drogach o nawierzchni utwardzonej, kat.gruntu I-IV [S=9]
110 | 2018-01-01 | m3 | 98 |  | 0
Koszty utylizacji
120 | KNNR 6 103-3 | m2 | 196 |  | 0
Profilowanie i zagęszczanie podłoża pod warstwy konstrukcyjne nawierzchni wykonywane mechanicznie, kat.gruntu II-VI
Razem rozdział 3: Roboty ziemne +koryta |  |  |  |  | 0
4 | Podbudowa +warstwy wzmacniające
130 | KNNR 6 111-2 | m2 | 196 |  | 0
Podbudowy z gruntu stabilizowanego cementem w ilości 25 kg/1 m2, gr.warstwy po zagęszczeniu 15 cm
140 | KNNR 6 113-2 | m2 | 196 |  | 0
Podbudowy z kruszyw łamanych warstwa dolna, gr.warstwy po zagęszczeniu 20 cm
Razem rozdział 4: Podbudowa +warstwy wzmacniające |  |  |  |  | 0
5 | Nawierzchnia
150 | KNNR 6 308-1 | m2 | 196 |  | 0
Warstwa wiążąca z mieszanek mineralno-bitumicznych asfaltowych, gr.warstwy po zagęszczeniu 4 cm-7 cm [R=1,75;M=1,75;S=1,75]
160 | KNNR 6 308-7 | t | 34.3 |  | 0
Warstwa wiążąca z mieszanek mineralno-bitumicznych dodatek za dalszy 1 km przewozu ponad 5 km [S=20]
170 | KNNR 6 1005-5 | m2 | 1440.49 |  | 0
Czyszczenie mechaniczne nawierzchni ulepszonej - beton, kostka
180 | KNNR 6 1005-7 | m2 | 1440.49 |  | 0
Skropienie nawierzchni asfaltem
190 | KNNR 6 309-2 | m2 | 1440.49 |  | 0
Warstwa ścieralna z mieszanek mineralno-bitumicznych asfaltowych, gr.warstwy po zagęszczeniu 4 cm-w-wa gr.5 cm
200 | KNNR 6 309-7 | t | 180.06 |  | 0
Warstwa ścieralna z mieszanek mineralno-bitumicznych - dodatek za dalszy 1 km przewozu ponad 5 km [S=20]
210 | KNNR 6 114-5 | m2 | 38 |  | 0
Podbudowy z żużla wielkopiecowego warstwa górna, gr.warstwy po zagęszczeniu 10 cm
uwaga! wzmocnienie pobocza frezem z miejsca budowy
Razem rozdział 5: Nawierzchnia |  |  |  |  | 0
6 | Krawężniki + obrzeża
220 | KNNR 6 403-3 | m | 53.7 |  | 0
Krawężniki betonowe wystające o wym.15x30 cm, ława betonowa, podsypka cementowo-piaskowa
230 | KNNR 6 403-4 | m | 14.1 |  | 0
Krawężniki betonowe wystające o wym.20x30 cm, ława betonowa, podsypka cementowo-piaskowa-krawężnik najazdowy 15x22cm
Razem rozdział 6: Krawężniki + obrzeża |  |  |  |  | 0
8 | Oznakowanie poziome
240 | KNR 2-31 706-2 | m2 | 2.98 |  | 0
Oznakowanie poziome jezdni farbą chlorokauczukową - malowanie mechaniczne linii segregacyjnych i krawędziowych ciągłych
250 | KNR 2-31 706-3 | m2 | 9.9 |  | 0
Oznakowanie poziome jezdni farbą chlorokauczukową - malowanie mechanicznie linii segregacyjnych i krawędziowych przerywanych
Razem rozdział 8: Oznakowanie poziome |  |  |  |  | 0
9 | Kanalizacja deszczowa
260 | KNNR 1 111-1 | km | 0.03 |  | 0
Roboty pomiarowe przy liniowych robotach ziemnych (drogi) trasa dróg w terenie równinnym
270 | KNNR 1 111-1 | km | 0.03 |  | 0
Pomiary geodezyjne powykonawcze-z nanisieniem na zasoby geodezyjne
280 | KNNR 1 209-4 | m3 | 63 |  | 0
Wykopy oraz przekopy wykonywane koparkami przedsiębiernymi na odkład o poj.łyżki 0.25 m3, grunt kat.III
Dla potrzeb zabudowy ciągu głównego,przykanalików,studni rewizyjnej i studzienek ściekowych
290 | KNNR 1 214-1 | m3 | 37.8 |  | 0
Zasypanie wykopów fundamentowych podłużnych,punktowych,rowów,wykopów obiektowych z zagęszczeniem mechanicznym spycharkami, gr.zagęszczanej warstwy w stanie luźnym 30 cm, kat.gruntu I-II
300 | KNNR 1 202-3 | m3 | 25.2 |  | 0
Roboty ziemne wyk.koparkami podsiębiernymi z transportem urobku samochodami samowyładowczymi na odl.do 1 km koparki o poj.łyżki 0.25 m3, grunt kat.I-II
310 | KNNR 1 208-2 | m3 | 25.2 |  | 0
Nakłady uzupełniające do tablic za każdy dalszy rozpoczęty 1 km odl.transportu ponad 1 km samochodami samowyładowczymi przy przewozie po drogach o nawierzchni utwardzonej, kat.gruntu I-IV [S=9]
320 | 2018-01-01 | m3 | 25.2 |  | 0
Koszty utylizacji
330 | KNR 2-01 322-2 | m2 | 52.5 |  | 0
Umocnienie pionowych ścian wykopów liniowych palami szalunkowymi (wypraskami) w gruntach suchych wraz z rozbiórką,gł.wykopu do 3 m, szer.do 1 m, kat.gruntu III-IV, umocnienie ażurowe
340 | KNR 2-19 119-5 [R=0,955] | m | 10 |  | 0
Rury ochronne o średnicy nominalnej 300 mm
Rury dwudzielne
350 | KNR 2-18 501-3 | m2 | 10.2 |  | 0
Podłoża z materiałów sypkich o grugości 20 cm
360 | KNR 2-18 501-1 | m2 | 10.2 |  | 0
Podłoża z materiałów sypkich o grugości 10 cm
370 | KNR 2-18 WACETOB 408-7 | m | 25 |  | 0
Kanały z rur typu PVC łączone na wcisk - średnica zewnętrzna rury 500 mm
380 | KNR 2-18 804-6 | m | 25 |  | 0
Próba szczelności kanałów rurowych o średnicy nominalnej 500 mm
Razem rozdział 9: Kanalizacja deszczowa |  |  |  |  | 0
10 | Roboty różne
390 | KNR 2-31 1406-2 | szt | 5 |  | 0
Regulacja pionowa studzienek dla urządzeń podziemnych - kratek ściekowych ulicznych
400 | KNR 2-31 1406-3 | szt | 3 |  | 0
Regulacja pionowa studzienek dla urządzeń podziemnych - włazów kanałowych
Razem rozdział 10: Roboty różne |  |  |  |  | 0
Razem kosztorys: Remont nawierzchni jezdni w drodze powiatowej 4778 S. |  |  |  |  | 0
45231110-9 Roboty budowlane w zakresie kładzenia rurociągów
45233140-2 Roboty drogowe