## WUWylot_brzegowy_WB1
Przebudowa drogi powiatowej 4701 S – ul. Katowicka w Czeladzi - budowa wylotu brzegowego WB1
Poziom cen:
Stawka robocizny:
Waluta:złoty
Identyfikator kosztorysu: Wylot_brzegowy_WB1
Nr | Nazwa | Jednostka miary | Ilość | Cena jedn. | Wartość
1 | Roboty przygotowawcze
10 | KNNR 1 102-1 | ha | 0.03
Mechaniczne karczowanie zagajników gęstych powyżej 60% powierzchni
20 | Analogia-KNNR 1 111-2 | km | 0.02
Roboty pomiarowe przy liniowych robotach ziemnych (drogi) trasa dróg w terenie pagórkowatym lub górskim - wyznaczenie syt.wys.lokalizacji nowych urządzeń
30 | KNNR 1 307-3 | m3 | 9
Wykopy liniowe szer.0.8-2.5 m o ścianach pionowych z ręcznym wydobyciem urobku w gruntach suchych głęb.wykopu do 3.0 m, kat.gruntu I-II - przekopy kontrolne
40 | KNNR 1 318-3 | m3 | 9
Zasypywanie wykopów szer.0.8-2.5 m o ścianach pionowych głęb.wykopu do 3.0 m, grunt.kat.I-III
40-1 | Kalkulacja własna | kpl | 1
Rozkucie, rozebranie, odwóz gruzu betonowego wylotu istniejącego, demontaż + odwóz rury betonowej fi 400 wraz z odwozem i utylizacją, zasypanie wyrwy tłuczniem
Razem rozdział 1: Roboty przygotowawcze
2 | Roboty ziemne
50 | KNNR 1 210-2 | m3 | 28.5
Wykopy oraz przekopy wykonywane na odkład koparkami podsiębiernymi o poj.łyżki 0.25-0.60 m3, głębokość wykopów do 3 m, kat.gruntu I-II - komora przewiertowa
60 | KNNR 1 315-1 | m2 | 6.25
Umocnienie ścian wykopów pod komory, studzienki itp. na sieciach zewnętrznych w gruntach kat.I-IV wraz z rozbiórką balami drewnianymi, głęb.umocnienia do 3.0 m
70 | KNNR 1 303-1 | m3 | 10.25
Wykopy z transportem urobku taczkami odspojenie gruntu i przewóz na odleglość do 10 m, kat.gruntu I-II - dla potrzeb zabudowy wylotu żelbetowego oraz umocnienia skarp
80 | KNNR 1 303-4 | m3 | 10.25
Wykopy z transportem urobku taczkami dodatek za każde dalsze rozpoczęte 10 m przewozu, lub za każdy 1 m różnicy wysokości przy przewozach w górę lub z góry na odległość 10 m, niezależnie od kat.gruntu
90 | KNNR 1 214-1 | m3 | 28.5
Zasypanie wykopów fundamentowych podłużnych,punktowych,rowów,wykopów obiektowych z zagęszczeniem mechanicznym spycharkami, gr.zagęszczanej warstwy w stanie luźnym 30 cm, kat.gruntu I-II
100 | KNNR 1 202-3 | m3 | 10.25
Roboty ziemne wyk.koparkami podsiębiernymi z transportem urobku samochodami samowyładowczymi na odl.do 1 km koparki o poj.łyżki 0.25 m3, grunt kat.I-II - załadunek i odwóz nadmiaru gruntu
110 | KNNR 1 208-2 | m3 | 10.25
Nakłady uzupełniające do tablic za każdy dalszy rozpoczęty 1 km odl.transportu ponad 1 km samochodami samowyładowczymi przy przewozie po drogach o nawierzchni utwardzonej, kat.gruntu I-IV [S=9]
120 | 2019-01-01 | m3 | 10.25
Utylizacja
Razem rozdział 2: Roboty ziemne
3 | Roboty montażowe
130 | KNR 2-18 WACETOB 307-3 | m | 25
Przewierty rurami maszyną do wierceń poziomych WP 30/60, długość przewiertu do 30 m, średnica rury 300-600 mm, w gruntach kat.I-II
140 | KNR 2-18 WACETOB 309-2 | m | 25
Przeciąganie rurociągow prowadzonych w rurach ochronnych, średnica nominalna rurociągu 400-800 mm - rura PVC fi 500
150 | KNNR 10 203-1 | m3 | 0.76
Podłoża pod konstrukcje
160 | Kalkulacja własna | kpl | 1
Zakup + transport+zabudowa wylotu prefabrykowanego żelbetowego wraz z klapą zgodnie z rysunkiem technicznym
170 | KNNR 10 407-2 | m2 | 25
Ubezpieczenie płytami ażurowymi typu "Krata" - krata duża o wym.123x82x25 cm
180 | KNNR 10 407-4 | m2 | 25
Ubezpieczenie płytami ażurowymi typu "Krata" - krata duża o wym.123x82x25 cm - transport technologiczny
190 | KNR 2-11 524-3 | szt | 120
Wbijanie kołków i słupków oporowych o średnicy 7-9 cm, gł.wbicia 1.20 m, kat.gruntu I-II
200 | 2019-03-03 | kpl | 1
Zabezpieczenie robót - tama wykonana z worków z piaskiem w niezbędnym zakresie
Razem rozdział 3: Roboty montażowe
Razem kosztorys: Budowa wylotu brzegowego WB1