## WUChodnik_Kościuszki
Remont chodnika przy drodze powiatowej 4768 S.
45233161-5 Roboty budowlane w zakresie ścieżek pieszych
Poziom cen:
Stawka robocizny:
Waluta:złoty
Identyfikator kosztorysu: Chodnik_Kościuszki
WU Kosztorys uproszczony | wyk.dn. | str. 1
Nr | Nazwa | Jednostka miary | Ilość | Cena jedn. | Wartość
1 | Roboty rozbiórkowe
10 | KNNR 6 805-5 | m2 | 84
Rozebranie chodników z płyt betonowych o wym.35x35x5 cm na podsypce piaskowej
20 | Analogia-KNR 2-31 807-3 | m2 | 50
Rozebranie nawierzchni z kostki betonowej 14x12 cm lub żużlowej 14x14 cm na podsypce cementowo-piaskowej z wypełnieniem spoin zaprawą cementową - rozbiórka naw.zjazdów z kostki 20x40 wraz z oczyszczeniem kostki i ułożeniem w stosy do ponownej zabudowy
30 | KNNR 6 806-2 | m | 70
Rozebranie krawężników betonowych na podsypce cementowo-piaskowej
40 | KNNR 6 806-8 | m | 70
Rozebranie obrzeży o wym.8x30 cm na podsypce piaskowej
50 | KNR 2-31 812-3 | m3 | 3.15
Rozebranie ław pod krawężniki z betonu - pod krawężnikami i obrzeżami
60 | KNR 4-04 1105-1 | m3 | 19.36
Wywiezienie gruzu z terenu rozbiórki przy ręcznym załadowaniu i mechanicznym wyładowaniu - transport samochodem samowyładowczym na odległość do 1 km
70 | KNR 4-04 1105-2 | m3 | 19.36
Wywiezienie gruzu z terenu rozbiórki przy ręcznym załadowaniu i mechanicznym wyładowaniu - nakłady uzupełniające za każdy dalszy rozpoczęty km odległości transportu ponad 1 km [S=9]
80 | Wycena własna | m3 | 19.36
Koszt utylizacji
Razem rozdział 1: Roboty rozbiórkowe
2 | Podbudowa
90 | KNNR 6 101-2 | m2 | 134
Koryta wykonywane na całej szerokości jezdni i chodników mechanicznie, głębokość 20 cm, kat.gruntu II-IV - gł.25cm [R=1,25;S=1,25]
100 | KNNR 6 101-1 | m2 | 50
Koryta wykonywane na całej szerokości jezdni i chodników mechanicznie, głębokość 10 cm, kat.gruntu II-IV - pod zjazdy 5 cm [R=0,5;S=0,5]
110 | KNNR 6 103-3 | m2 | 134
Profilowanie i zagęszczanie podłoża pod warstwy konstrukcyjne nawierzchni wykonywane mechanicznie, kat.gruntu II-VI
120 | KNNR 6 104-4 | m2 | 134
Wykonanie i zagęszczanie mechaniczne warstwy o gr.po zagęszczeniu 20 cm
130 | KNNR 6 113-1 | m2 | 134
Podbudowy z kruszyw łamanych warstwa dolna, gr.warstwy po zagęszczeniu 15 cm - w-wa gr. 10 cm [R=0,66;M=0,66;S=0,66]
140 | KNR 2-31 114-6 | m2 | 50
Podbudowy z kruszyw łamanych, każdy dalszy 1 cm gr.warstwy dolnej pow.15 cm po zagęszczeniu - na zjazdach
150 | KNNR 6 113-4 | m2 | 0
Podbudowy z kruszyw łamanych warstwa górna, gr.warstwy po zagęszczeniu 8 cm - w-wa gr. 5 cm [R=0,62;M=0,62;S=0,62]
160 | KNR 4-04 1103-1 | m3 | 31.8
Wywiezienie gruzu z terenu rozbiórki przy mechanicznym załadowaniu i wyładowaniu - załadowanie gruzu koparko-ładowarką samochodów samowyładowczych przy obsłudze na zmianę roboczą przez 3 samochody
170 | KNR 4-04 1103-4 | m3 | 31.8
Wywiezienie gruzu z terenu rozbiórki przy mechanicznym załadowaniu i wyładowaniu - transport gruzu samochodem samowyładowczym na odl.1 km
180 | KNR 4-04 1103-5 | m3 | 31.8
Wywiezienie gruzu z terenu rozbiórki przy mechanicznym załadowaniu i wyładowaniu - nakłady uzupełniające na każdy dalszy rozpoczęty km odl.transportu ponad 1 km [S=9]
190 | Wycena własna | m3 | 31.8
Koszt utylizacji
Razem rozdział 2: Podbudowa
3 | Elementy ulic
200 | KNNR 6 403-3 | m | 70
Krawężniki betonowe wystające o wym.15x30 cm, ława betonowa, podsypka cementowo-piaskowa
210 | KNNR 6 404-5 | m | 70
Obrzeża betonowe o wym.30x8 cm na podsypce cementowo-piaskowej, wypełnienie spoin zaprawą cementową
Razem rozdział 3: Elementy ulic
4 | Nawierzchnia
220 | KNNR 6 502-3 | m2 | 84
Chodniki z kostki brukowej betonowej gr.8 cm na podsypce cementowo-piaskowej, wypełnienie spoin piaskiem - kostka szara
230 | Analogia-KNR 2-31 506-2 | m2 | 50
Wjazdy do bram z płyt drogowych betonowych sześciokątnych o gr.12 cm z wypełnieniem spoin zaprawą cementową - materiał z odzysku ( kostka)
Razem rozdział 4: Nawierzchnia
Razem kosztorys: Remont chodnika przy drodze powiatowej 4768 S.
45233161-5 Roboty budowlane w zakresie ścieżek pieszych