## WUBUDOWA_CHODNIKA_KOŚCIUSZKI
Przebudowa drogi powiatowej 4755 S - budowa chodnika.
45233140-2 Roboty drogowe.
Poziom cen:
Stawka robocizny:
Waluta:złoty
Identyfikator kosztorysu: BUDOWA_CHODNIKA_KOŚCIUSZKI
WU Kosztorys uproszczony | wyk.dn.0 | str. 1
Nr | Nazwa | Jednostka miary | Ilość | Cena jedn. | Wartość
1 | Roboty przygotowawcze
10 | KNNR 1 111-1 | km | 0.1
D-01.01.01
Roboty pomiarowe przy liniowych robotach ziemnych (drogi) trasa dróg w terenie równinnym
20 | KNNR 5 721-1 | m | 107.52
D-01.02.04
Cięcie mechaniczne nawierzchni z mas mineralno-asfaltowych, głębokość cięcia 5 cm - dla potrzeb renowacji pasa przykrawężnikowego - gł.10 cm
30 | KNNR 5 721-2 | m | 107.52
D-01.02.04
Cięcie mechaniczne nawierzchni z mas mineralno-asfaltowych, głębokość cięcia - następny 1 cm [R=5;S=5]
40 | KNNR 5 721-1 | m | 107.52
D-01.02.04
Cięcie mechaniczne nawierzchni z mas mineralno-asfaltowych, głębokość cięcia 5 cm - dla potrzeb renowacji pasa przykrawężnikowego - gł.5cm
50 | KNNR 1 305-2 | m3 | 10.13
D-02.01.01
Wykopy liniowe lub jamiste ze skarpami o szer.dna do 1.5 m głęb.wykopu do 1.5 m, kat.gruntu III - przekopy w celu inwentaryzacji uzbrojenia podziemnego
60 | KNNR 1 317-1 | m3 | 10.13
D-02.01.01
Zasypywanie wykopów ze skarpami zasypywanie wykopu z przerzutem na odl.do 3 m z zagęszczeniem, grunt kat.I-III
Razem rozdział 1: Roboty przygotowawcze
2 | Roboty rozbiórkowe
70 | KNNR 6 806-2 | m | 15.5
D-01.02.04
Rozebranie krawężników betonowych na podsypce cementowo-piaskowej
80 | KNR 2-31 812-3 | m3 | 0.93
D-01.02.04
Rozebranie ław pod krawężniki z betonu
90 | KNNR 6 806-8 | m | 14.5
D-01.02.04
Rozebranie obrzeży o wym.8x30 cm na podsypce piaskowej
100 | KNNR 6 805-5 | m2 | 14
D-01.02.04
Rozebranie chodników z płyt betonowych o wym.35x35x5 cm na podsypce piaskowej - przystanek
110 | KNNR 6 802-6 | m2 | 44.9
D-01.02.04
Rozebranie nawierzchni z betonu gr.15 cm, mechaniczne - zjazdy
120 | KNNR 6 801-2 | m2 | 44.9
D-01.02.04
Rozebranie podbudowy z kruszywa gr.15 cm, mechaniczne - zjazdy
130 | KNNR 6 802-4 | m2 | 107.52
D-01.02.04
Rozebranie nawierzchni z mas mineralno-bitumicznych gr.4 cm, mechaniczne - pas przykrawężnikowy - w-wa górna gr.5cm [R=1,25;S=1,25]
140 | KNNR 6 802-4 | m2 | 80.64
D-01.02.04
Rozebranie nawierzchni z mas mineralno-bitumicznych gr.4 cm, mechaniczne - pas przykrawężnikowy - w-wa dolna gr.5 cm [R=1,25;S=1,25]
150 | KNNR 6 801-2 | m2 | 52.88
D-01.02.04
Rozebranie podbudowy z kruszywa gr.15 cm, mechaniczne - w-wa gr.30cm - pas przykrawężnikowy [R=2;M=2;S=2]
160 | KNR 4-04 1103-1 | m3 | 41.26
D-01.02.04
Wywiezienie gruzu z terenu rozbiórki przy mechanicznym załadowaniu i wyładowaniu - załadowanie gruzu koparko-ładowarką samochodów samowyładowczych przy obsłudze na zmianę roboczą przez 3 samochody
170 | KNR 4-04 1103-4 | m3 | 41.26
D-01.02.04
Wywiezienie gruzu z terenu rozbiórki przy mechanicznym załadowaniu i wyładowaniu - transport gruzu samochodem samowyładowczym na odl.1 km
180 | KNR 4-04 1103-5 | m3 | 41.26
D-01.02.04
Wywiezienie gruzu z terenu rozbiórki przy mechanicznym załadowaniu i wyładowaniu - nakłady uzupełniające na każdy dalszy rozpoczęty km odl.transportu ponad 1 km [S=9]
190 | Wycena własna | m3 | 41.26
D-00.00.00
Koszt utylizacji
Razem rozdział 2: Roboty rozbiórkowe
3 | Wykopy (koryta) + podbudowa
200 | KNNR 1 202-3 | m3 | 130.33
D-02.01.01
Roboty ziemne wyk.koparkami podsiębiernymi z transportem urobku samochodami samowyładowczymi na odl.do 1 km koparki o poj.łyżki 0.25 m3, grunt kat.I-II - dla konstrukcji pasa przykrawężnikowego + konstrukcji chodnika i zjazdów + pod ławy
210 | KNNR 1 208-2 | m3 | 130.33
D-02.01.01
Nakłady uzupełniające do tablic za każdy dalszy rozpoczęty 1 km odl.transportu ponad 1 km samochodami samowyładowczymi przy przewozie po drogach o nawierzchni utwardzonej, kat.gruntu I-IV [S=9]
220 | Wycena własna | m3 | 130.33
D-00.00.00
Koszt utylizacji
230 | KNNR 6 103-3 | m2 | 280.41
D-04.04.02
Profilowanie i zagęszczanie podłoża pod warstwy konstrukcyjne nawierzchni wykonywane mechanicznie, kat.gruntu II-VI
240 | Analogia - KNNR 6 106-6 | m2 | 113.97
D-04.05.02
Warstwy odcinające zagęszczane mechanicznie, gr.warstwy po zagęszczeniu 15 cm - w-wa 40 cm ulepszonego podłoża z gruntu niewysadzinowego o CBR min. 20% - pas przykrawężnikowy [R=2,67;M=2,67;S=2,67]
250 | Analogia - KNNR 6 104-4 | m2 | 99.99
D-04.02.02a
Wykonanie i zagęszczanie mechaniczne warstwy o gr.po zagęszczeniu 20 cm - w-wa gr.24 cm mrozoochronna z gruntu niewysadzinowego o CBR min. 35% - pas przykrawężnikowy
260 | KNNR 6 113-2 | m2 | 53.76
D-04.04.02
Podbudowy z kruszyw łamanych warstwa dolna, gr.warstwy po zagęszczeniu 20 cm - pas przykrawężnikowy
270 | KNNR 6 110-2 | m2 | 53.76
D-04.04.02
Podbudowa z mieszanek mineralno-bitumicznych asfaltowych, gr.warstwy po zagęszczeniu 6 cm - w-wa 7 cm - pas przykrawężnikowy [R=1,17;M=1,17;S=1,17]
280 | KNNR 6 110-7 | t | 9.4
D-04.04.02
Podbudowa z mieszanek mineralno-bitumicznych dodatek za każdy 1 km przewozu ponad 5 km [S=20]
290 | Analogia - KNNR 6 106-6 | m2 | 158.86
D-04.05.02
Warstwy odcinające zagęszczane mechanicznie, gr.warstwy po zagęszczeniu 15 cm - w-wa 20 cm ulepszonego podłoża z gruntu niewysadzinowego o CBR min. 20% - chodnik [R=1,33;M=1,33;S=1,33]
300 | KNNR 6 113-5 | m2 | 158.86
D-04.04.02
Podbudowy z kruszyw łamanych warstwa górna, gr.warstwy po zagęszczeniu 10 cm - chodnik
310 | Analogia - KNNR 6 106-6 | m2 | 66.79
D-04.05.02
Warstwy odcinające zagęszczane mechanicznie, gr.warstwy po zagęszczeniu 15 cm - w-wa 20 cm ulepszonego podłoża z gruntu niewysadzinowego o CBR min. 20% - zjazdy [R=1,33;M=1,33;S=1,33]
320 | KNNR 6 113-5 | m2 | 66.79
D-04.04.02
Podbudowy z kruszyw łamanych warstwa górna, gr.warstwy po zagęszczeniu 10 cm - w-wa gr.20 cm - zjazdy [R=2;M=2;S=2]
Razem rozdział 3: Wykopy (koryta) + podbudowa
4 | Krawężniki + obrzeża
330 | KNNR 6 403-3 | m | 87.59
D-08.01.01
Krawężniki betonowe wystające o wym.15x30 cm, ława betonowa, podsypka cementowo-piaskowa - na krawędzi jezdni oraz zakończenie nawierzchni zjazdów(na płask)
340 | KNNR 6 403-3 | m | 19.5
D-08.01.01
Krawężniki betonowe wystające o wym.15x30 cm, ława betonowa, podsypka cementowo-piaskowa - krawężniki najazdowe 15x22 cm na zjazdach
350 | KNNR 6 403-3 | m | 16.42
D-08.01.01
Krawężniki betonowe wystające o wym.15x30 cm, ława betonowa, podsypka cementowo-piaskowa - oporniki betonowe -zjazdy
360 | KNNR 6 404-5 | m | 83.6
D-08.03.01
Obrzeża betonowe o wym.30x8 cm na podsypce cementowo-piaskowej, wypełnienie spoin zaprawą cementową
370 | Analogia-KNR 2-31 402-4 | m3 | 3.34
D-08.01.01
Ławy betonowe z oporem pod krawężniki - ława pod obrzeża
Razem rozdział 4: Krawężniki + obrzeża
5 | Nawierzchnie
380 | KNNR 6 502-3 | m2 | 158.86
D-05.03.23A
Chodniki z kostki brukowej betonowej gr.8 cm na podsypce cementowo-piaskowej, wypełnienie spoin piaskiem - kostka szara
390 | KNNR 6 502-3 | m2 | 66.79
D-05.03.23A
Chodniki z kostki brukowej betonowej gr.8 cm na podsypce cementowo-piaskowej, wypełnienie spoin piaskiem - kostka czerwona
400 | KNNR 6 1005-7 | m2 | 80.64
D-05.03.05A
Skropienie nawierzchni asfaltem
410 | KNNR 6 308-2 | m2 | 80.64
D-05.03.05B
Warstwa wiążąca z mieszanek mineralno-bitumicznych asfaltowych, gr.warstwy po zagęszczeniu 5 cm
420 | KNNR 6 308-7 | t | 10.08
D-05.03.05B
Warstwa wiążąca z mieszanek mineralno-bitumicznych dodatek za dalszy 1 km przewozu ponad 5 km [S=20]
430 | KNNR 6 1005-7 | m2 | 107.52
D-05.03.05A
Skropienie nawierzchni asfaltem
440 | KNNR 6 309-2 | m2 | 107.52
D-05.03.05A
Warstwa ścieralna z mieszanek mineralno-bitumicznych asfaltowych, gr.warstwy po zagęszczeniu 4 cm
450 | KNNR 6 309-7 | t | 10.75
D-05.03.05A
Warstwa ścieralna z mieszanek mineralno-bitumicznych - dodatek za dalszy 1 km przewozu ponad 5 km [S=20]
Razem rozdział 5: Nawierzchnie
6 | Odwodnienie
460 | KNNR 1 210-3 | m3 | 17.85
D-02.01.01
Wykopy oraz przekopy wykonywane na odkład koparkami podsiębiernymi o poj.łyżki 0.25-0.60 m3, głębokość wykopów do 3 m, kat.gruntu III-IV - dla potrzeb zabudowy wpustu, przykanalików i studni rewizyjnej-ziemia z wykopu do niwelacji terenu
470 | KNR 2-01 WACETOB 408-1 | m3 | 13.49
D-02.01.01
Wykopy ręczne rowów i kanałów - nachylenie skarp 1:1, 1:1.5, 1:2 - rów lub kanał o gł.1 m, szer.dna do 1 m, kat.gruntu I-II - renowacja istniejącego rowu - ziemia z wykopów do zasypania +niwelacji terenu
480 | KNNR 6 105-8 | m2 | 1.68
D-05.03.23A
Warstwy podsypkowe cementowo-piaskowe zagęszczane w sposób mechaniczny, gr.warstwy po zagęszczeniu 5 cm - warstwa 10 cm pod ścieki podchodnikowe [R=2;M=2;S=2]
490 | KNNR 6 606-1 | m | 4.5
D-08.05.02
Ścieki z elementów betonowych na podsypce piaskowej, gr.prefabrykatów 15 cm
500 | KNNR 4 1424-2 | szt | 1
D-00.00.00
Studzienka ściekowa uliczna betonowa o średnicy 500 mm z osadnikiem bez syfonu - kręgi betonowe z otworami do przejść szczelnych
510 | KNNR 4 1413-1 | studnia | 1
D-00.00.00
Studnia rewizyjna z kręgów betonowych o średnicy 1000 mm i głębokości 3 m w gotowym wykopie
520 | KNNR 4 1413-2 | m | -0.5
D-00.00.00
Studnia rewizyjna z kręgów betonowych o średnicy 1000 mm w gotowym wykopie - za każde 0,5 m różnicy głębokości
530 | KNNR 4 1413-8 | m3 | 0.27
D-00.00.00
Podstawa studni rewizyjnej betonowa
540 | KNNR 4 1411-3 | m3 | 1.31
D-00.00.00
Podłoże z materiałów sypkich o gr.20 cm - podsypka i obsypka rur
550 | KNNR 4 1308-2 | m | 1.6
D-00.00.00
Rurociągi z PVC łączone na wcisk o średnicy zewnętrznej 160 mm
560 | KNNR 4 1308-5 | m | 3.9
D-00.00.00
Rurociągi z PVC łączone na wcisk o średnicy zewnętrznej 315 mm
Razem rozdział 6: Odwodnienie
7 | Roboty wykończeniowe i towarzyszące
570 | KNNR 1 311-3 | m3 | 31.3
D-02.01.01
Ręczne formowanie nasypów ziemia z odkładu, grunt kat.I-II - roboty niwelacyjne
580 | KNNR 1 501-1 | m2 | 183.33
D-06.01.01
Ręczne plantowanie powierzchni gruntu rodzimego kat.I-III
590 | KNNR 1 507-1 | m2 | 183.3
D-06.01.01
Humusowanie skarp z obsianiem przy grubości warstwy humusu 5 cm
600 | KNNR 1 507-2 | m2 | 183.3
D-06.01.01
Humusowanie skarp z obsianiem - dodatek za każdy następny 1 cm humusu [R=5;M=5;S=5]
Razem rozdział 7: Roboty wykończeniowe i towarzyszące
Razem kosztorys: Przebudowa drogi powiatowej 4755 S - budowa chodnika.
45233140-2 Roboty drogowe.