## WUChodnik_warężyn
Budowa chodnika w pasie drogi powiatowej 4746 S.
45233161-5 Roboty budowlane w zakresie ścieżek pieszych
Poziom cen:
Stawka robocizny:
Waluta:złoty
Identyfikator kosztorysu: Chodnik_warężyn
WU Kosztorys uproszczony | wyk.dn. | str. 1
Nr | Nazwa | Jednostka miary | Ilość | Cena jedn. | Wartość
1 | Roboty przygotowawcze
10 | KNNR 1 102-1 | ha | 0.01
Mechaniczne karczowanie zagajników gęstych powyżej 60% powierzchni
20 | KNNR 1 107-3 | mp | 0.06
Wywożenie gałęzi na odległość do 2 km
30 | KNNR 1 107-5 | mp | 0.06
Wywożenie karpiny i gałęzi - za każdy dodatkowy rozpoczęty 1 km transportu ponad pierwsze 2 km (dodatek do kolumny 02 i 03) [S=8]
40 | KNNR 5 721-1 | m | 43
Cięcie mechaniczne nawierzchni z mas mineralno-asfaltowych, głębokość cięcia 5 cm - dla potrzeb renowacji pasa przykrawężnikowego - gł.10cm
50 | KNNR 5 721-2 | m | 43
Cięcie mechaniczne nawierzchni z mas mineralno-asfaltowych, głębokość cięcia - następny 1 cm [R=5;S=5]
60 | KNNR 5 721-1 | m | 43
Cięcie mechaniczne nawierzchni z mas mineralno-asfaltowych, głębokość cięcia 5 cm - dla potrzeb renowacji pasa przykrawężnikowego - gł.5cm
Razem rozdział 1: Roboty przygotowawcze
2 | Roboty rozbiórkowe
70 | KNNR 6 802-4 | m2 | 10.75
Rozebranie nawierzchni z mas mineralno-bitumicznych gr.4 cm, mechaniczne - w-wa gr. 10 cm [R=2,5;S=2,5]
80 | KNNR 6 802-4 | m2 | 10.75
Rozebranie nawierzchni z mas mineralno-bitumicznych gr.4 cm, mechaniczne - w-wa gr. 5 cm
Razem rozdział 2: Roboty rozbiórkowe
3 | Roboty ziemne - koryta + podbudowa
90 | KNNR 1 202-4 | m3 | 26.88
Roboty ziemne wyk.koparkami podsiębiernymi z transportem urobku samochodami samowyładowczymi na odl.do 1 km koparki o poj.łyżki 0.25 m3, grunt kat.III-IV - pod konstrukcje chodnika - gł.25cm
100 | KNNR 1 208-2 | m3 | 26.88
Nakłady uzupełniające do tablic za każdy dalszy rozpoczęty 1 km odl.transportu ponad 1 km samochodami samowyładowczymi przy przewozie po drogach o nawierzchni utwardzonej, kat.gruntu I-IV [S=9]
110 | Wycena własna | m3 | 26.88
Koszt utylizacji
120 | KNNR 1 501-1 | m2 | 129
Ręczne plantowanie powierzchni gruntu rodzimego kat.I-III
130 | KNNR 6 113-6 | m2 | 86
Podbudowy z kruszyw łamanych warstwa górna, gr.warstwy po zagęszczeniu 15 cm
Razem rozdział 3: Roboty ziemne - koryta + podbudowa
4 | Krawężniki + obrzeża
140 | KNNR 6 403-3 | m | 43
Krawężniki betonowe wystające o wym.15x30 cm, ława betonowa, podsypka cementowo-piaskowa
150 | KNNR 6 404-4 | m | 43
Obrzeża betonowe o wym.30x8 cm na podsypce piaskowej, wypełnienie spoin zaprawą cementową
Razem rozdział 4: Krawężniki + obrzeża
5 | Nawierzchnie
160 | KNNR 6 502-3 | m2 | 86
Chodniki z kostki brukowej betonowej gr.8 cm na podsypce cementowo-piaskowej, wypełnienie spoin piaskiem
170 | Analogia-KNNR 6 504-2 | m2 | 10.75
Chodniki z mieszanki grysowo-żwirowej, gr.warstwy po zagęszczeniu 4 cm - pas przykrawężnikowy - w-wa dolna gr.5 cm ( szer.0,25m) [R=1,25;M=1,25;S=1,25]
180 | KNNR 6 504-5 | t | 1.34
Chodniki z mieszanki - dodatek za dalszy 1 km przewozu ponad 5 km [S=20]
190 | KNNR 6 504-2 | m2 | 21.5
Chodniki z mieszanki grysowo-żwirowej, gr.warstwy po zagęszczeniu 4 cm - w-wa górna gr. 5 cm ( szer.0,5m)
200 | KNNR 6 504-5 | t | 2.68
Chodniki z mieszanki - dodatek za dalszy 1 km przewozu ponad 5 km [S=20]
Razem rozdział 5: Nawierzchnie
6 | Roboty wykończeniowe
10 | KNNR 1 503-5 | m2 | 64.5
Plantowanie (obrobienie na czysto) skarp i korony nasypów, grunt kat.I-III
Razem rozdział 6: Roboty wykończeniowe
Razem kosztorys: Budowa chodnika w pasie drogi powiatowej 4746 S.
45233161-5 Roboty budowlane w zakresie ścieżek pieszych