## WUREMONT NAWIERZCHNI - POKOJU
Przebudowa drogi powiatowej 4719 S.
45233140-2 Roboty drogowe
Poziom cen:
Stawka robocizny:
Waluta:złoty
Identyfikator kosztorysu: REMONT NAWIERZCHNI - POKOJU
WU Kosztorys uproszczony | wyk.dn. | str. 1
Nr | Nazwa | Jednostka miary | Ilość | Cena jedn. | Wartość
10 | KNNR 1 111-1 | km | 0.24
Roboty pomiarowe przy liniowych robotach ziemnych (drogi) trasa dróg w terenie równinnym
Pomiary wysokościowe - inwentaryzacja stanu istniejącego dla potrzeb nowej niwelety jezdni
20 | KNR AT-03 101-1 | m | 15.5
Roboty remontowe - cięcie piłą nawierzchni bitumicznych na gł. do 5 cm
30 | KNR AT-03 102-1 | m2 | 1769
Roboty remontowe - frezowanie nawierzchni bitumicznej o gr. śr.4,5 cm na całej długości i szerokości jezdni z wywozem materiału z rozbiórki na odl. do 1 km
40 | KNNR 1 208-2 | m3 | 88.45
Nakłady uzupełniające do tablic za każdy dalszy rozpoczęty 1 km odl.transportu ponad 1 km samochodami samowyładowczymi przy przewozie po drogach o nawierzchni utwardzonej, kat.gruntu I-IV [S=9]
50 | KNNR 6 1005-6 | m2 | 1769
Czyszczenie mechaniczne nawierzchni ulepszonej bitumem
60 | KNNR 6 1005-7 | m2 | 1769
Skropienie nawierzchni asfaltem
70 | KNNR 6 108-2 | t | 45.6
Wyrównanie istniejącej podbudowy mieszanką mineralną-bitumiczną asfaltową wbudowaną mechanicznie -w-wa wyrównawcza istn.nawierzchni po frezowaniu
80 | KNNR 6 108-5 | t | 45.6
Wyrównanie istniejącej podbudowy mieszanką mineralną-bitumiczną - dodatek za każdy 1 km przewozu ponad 5 km [S=20]
90 | KNNR 6 1005-7 | m2 | 1769
Skropienie nawierzchni asfaltem
100 | KNNR 6 309-2 | m2 | 1769
Warstwa ścieralna z mieszanek mineralno-bitumicznych asfaltowych, gr.warstwy po zagęszczeniu 4 cm - w-wa 5 cm [R=1,25;M=1,25;S=1,25]
110 | KNNR 6 309-7 | t | 221.12
Warstwa ścieralna z mieszanek mineralno-bitumicznych - dodatek za dalszy 1 km przewozu ponad 5 km [S=20]
120 | KNNR 6 1108-2 | t | 3
Remont cząstkowy nawierzchni bitumicznych asfaltem, obcinanie krawędzi mechanicznie - chodnik
130 | Analogia-KNR 2-01 301-1 | m3 | 40
Roboty ziemne z transportem urobku samochodami samowyładowczymi na odległość do 1 km, kat.gruntu I-II- zebranie zalegającego gruntu z chodnika
140 | KNR 2-01 214-1 | m3 | 40
Nakłady uzupełniające do tablic 0201-0213 - przewóz samochodami samowyładowczymi - za każde dalsze rozpoczęte 0.5 km ponad 1 km po terenie lub drogach gruntowych, kat.gruntu I-II [S=18]
150 | 2019-01-01 | m3 | 1
Utylizacja
160 | KNNR 6 1005-2 | m2 | 500
Czyszczenie ręczne nawierzchni ulepszonej - beton, kostka - chodnik
170 | KNR 7-12 103-3 | m2 | 115
Czyszczenie przez szczotkowanie mechaniczne od stanu B do 2-go stopnia czystości konstrukcji szkieletowych - barierki na wiadukcie
180 | KNR 7-12 201-3 | m2 | 115
Malowanie pędzlem (farby do gruntowania miniowe) konstrukcji szkieletowych - barierki na wiadukcie
190 | KNR 7-12 209-3 | m2 | 115
Malowanie pędzlem (farby nawierzchniowe i emalie olejne) konstrukcji szkieletowych - farba koloru żółtego
Razem kosztorys: Przebudowa drogi powiatowej 4719 S.
45233140-2 Roboty drogowe