## WULEŚNA_SĄCZÓW
Przebudowa drogi powiatowej 3203 S .
45233140-2 Roboty drogowe
Poziom cen:Poziom poprzednio zrealizowanych umów
Stawka robocizny:
Waluta:złoty
Identyfikator kosztorysu: LEŚNA_SĄCZÓW
WU Kosztorys uproszczony | wyk.dn. | str. 1
Nr | Nazwa | Jednostka miary | Ilość | Cena jedn. | Wartość
1 | Roboty ziemne
10 | KNNR 1 202-5 | m3 | 50.4
Roboty ziemne wyk.koparkami podsiębiernymi z transportem urobku samochodami samowyładowczymi na odl.do 1 km koparki o poj.łyżki 0.40 m3, grunt kat.I-II
20 | KNNR 1 214-1 | m3 | 34
Zasypanie wykopów fundamentowych podłużnych,punktowych,rowów,wykopów obiektowych z zagęszczeniem mechanicznym spycharkami, gr.zagęszczanej warstwy w stanie luźnym 30 cm, kat.gruntu I-II
Razem rozdział 1: Roboty ziemne
2 | Ciąg główny
30 | KNNR 4 1411-3 | m3 | 21.6
Podłoże z materiałów sypkich o gr.20 cm
40 | KNNR 4 1308-3 | m | 43
Rurociągi z PVC łączone na wcisk o średnicy zewnętrznej 200 mm
50 | KNNR 4 1427-4 | szt | 2
Przejścia przez ściany - przejście szczelne
Razem rozdział 2: Ciąg główny
3 | Studnie rewizyjne
60 | KNR 2-18 WACETOB 517-2 | szt | 1
Studzienki kanalizacyjne systemowe o średnicy 425 mm - właz żeliwny
70 | KNNR 4 1424-2 | szt | 1
Studzienka ściekowa uliczna betonowa o średnicy 500 mm z osadnikiem bez syfonu - przebudowa
Razem rozdział 3: Studnie rewizyjne
4 | Przebudowa rowu
80 | KNR 2-01 223-4 | m3 | 207
Wykopy rowów i kanałów melioracyjnych oraz wykopy przy regulacjach rzek wykonywane na odkład koparkami podsiębiernymi o poj.łyżki 0.25 m3 objętość ponad 1.50 do 3 m3 na 1 m rowu, rzeki lub kanału, kat.gruntu I-II
90 | KNNR 1 202-3 | m3 | 207
Roboty ziemne wyk.koparkami podsiębiernymi z transportem urobku samochodami samowyładowczymi na odl.do 1 km koparki o poj.łyżki 0.25 m3, grunt kat.I-II
100 | KNNR 1 208-2 | m3 | 207
Nakłady uzupełniające do tablic za każdy dalszy rozpoczęty 1 km odl.transportu ponad 1 km samochodami samowyładowczymi przy przewozie po drogach o nawierzchni utwardzonej, kat.gruntu I-IV [S=9]
Razem rozdział 4: Przebudowa rowu
5 | Niwelacja nawierzchni w rejonie zalewiska 42,0 x 1,8
110 | KNNR 5 721-1 | m | 42
Cięcie mechaniczne nawierzchni z mas mineralno-asfaltowych, głębokość cięcia 5 cm
120 | KNNR 5 721-2 | m | 42
Cięcie mechaniczne nawierzchni z mas mineralno-asfaltowych, głębokość cięcia - następny 1 cm [R=5;S=5]
130 | KNNR 6 802-4 | m2 | 75.6
Rozebranie nawierzchni z mas mineralno-bitumicznych gr.4 cm, mechaniczne [R=2,5;S=2,5]
140 | KNNR 6 1005-7 | m2 | 75.6
Skropienie nawierzchni asfaltem
150 | KNNR 6 308-2 | m2 | 75.6
Warstwa wiążąca z mieszanek mineralno-bitumicznych asfaltowych, gr.warstwy po zagęszczeniu 5 cm [R=1,33;M=1,33;S=1,33]
160 | KNNR 6 1005-7 | m2 | 75.6
Skropienie nawierzchni asfaltem
170 | KNNR 6 309-3 | m2 | 75.6
Warstwa ścieralna z mieszanek mineralno-bitumicznych asfaltowych, gr.warstwy po zagęszczeniu 6 cm [R=0,83;M=0,83;S=0,83]
Razem rozdział 5: Niwelacja nawierzchni w rejonie zalewiska 42,0 x 1,8
6 | Dodatkowe elementy odwodnienia
180 | KNNR 5 721-1 | m | 20
Cięcie mechaniczne nawierzchni z mas mineralno-asfaltowych, głębokość cięcia 5 cm
190 | KNNR 5 721-2 | m | 20
Cięcie mechaniczne nawierzchni z mas mineralno-asfaltowych, głębokość cięcia - następny 1 cm [R=5;S=5]
200 | KNNR 6 802-4 | m2 | 30
Rozebranie nawierzchni z mas mineralno-bitumicznych gr.4 cm, mechaniczne [R=2,5;S=2,5]
210 | KNNR 1 202-5 | m3 | 15.3
Roboty ziemne wyk.koparkami podsiębiernymi z transportem urobku samochodami samowyładowczymi na odl.do 1 km koparki o poj.łyżki 0.40 m3, grunt kat.I-II
220 | KNNR 1 214-1 | m3 | 10.71
Zasypanie wykopów fundamentowych podłużnych,punktowych,rowów,wykopów obiektowych z zagęszczeniem mechanicznym spycharkami, gr.zagęszczanej warstwy w stanie luźnym 30 cm, kat.gruntu I-II
230 | KNNR 1 202-3 | m3 | 4.59
Roboty ziemne wyk.koparkami podsiębiernymi z transportem urobku samochodami samowyładowczymi na odl.do 1 km koparki o poj.łyżki 0.25 m3, grunt kat.I-II
240 | KNNR 1 208-2 | m3 | 4.59
Nakłady uzupełniające do tablic za każdy dalszy rozpoczęty 1 km odl.transportu ponad 1 km samochodami samowyładowczymi przy przewozie po drogach o nawierzchni utwardzonej, kat.gruntu I-IV [S=9]
250 | KNNR 4 1424-2 | szt | 2
Studzienka ściekowa uliczna betonowa o średnicy 500 mm z osadnikiem bez syfonu
260 | KNNR 4 1308-3 | m | 3.5
Rurociągi z PVC łączone na wcisk o średnicy zewnętrznej 200 mm
270 | KNNR 4 1427-4 | szt | 2
Przejścia przez ściany - przejście szczelne
280 | KNNR 6 1005-7 | m2 | 30
Skropienie nawierzchni asfaltem
290 | KNNR 6 308-2 | m2 | 30
Warstwa wiążąca z mieszanek mineralno-bitumicznych asfaltowych, gr.warstwy po zagęszczeniu 5 cm [R=1,33;M=1,33;S=1,33]
300 | KNNR 6 1005-7 | m2 | 30
Skropienie nawierzchni asfaltem
310 | KNNR 6 309-3 | m2 | 30
Warstwa ścieralna z mieszanek mineralno-bitumicznych asfaltowych, gr.warstwy po zagęszczeniu 6 cm [R=0,83;M=0,83;S=0,83]
Razem rozdział 6: Dodatkowe elementy odwodnienia
Razem kosztorys: Przebudowa drogi powiatowej 3203 S .
45233140-2 Roboty drogowe