## WUKazimierzówka_Dziewki
Przebudowa drogi powiatowej 4741 S - remont nawierzchni.
45233140-2 Roboty drogowe
Poziom cen:
Stawka robocizny:
Waluta:złoty
Identyfikator kosztorysu: Kazimierzówka_Dziewki
WU Kosztorys uproszczony | wyk.dn. | str. 1
Nr | Nazwa | Jednostka miary | Ilość | Cena jedn. | Wartość
10 | KNNR 6 108-2 | t | 0.12
Wyrównanie istniejącej podbudowy mieszanką mineralną-bitumiczną asfaltową wbudowaną mechanicznie - uzupełnienie ubytków istn.nawierzchni
20 | KNNR 6 108-5 | t | 0.12
Wyrównanie istniejącej podbudowy mieszanką mineralną-bitumiczną - dodatek za każdy 1 km przewozu ponad 5 km [S=20]
30 | KNNR 6 1005-6 | m2 | 1
Czyszczenie mechaniczne nawierzchni ulepszonej bitumem
40 | KNNR 6 1005-7 | m2 | 1
Skropienie nawierzchni asfaltem
50 | KNNR 6 309-2 | m2 | 1
Warstwa ścieralna z mieszanek mineralno-bitumicznych asfaltowych, gr.warstwy po zagęszczeniu 4 cm - w-wa gr. 5 cm [R=1,25;M=1,25;S=1,25]
60 | KNNR 6 309-7 | t | 0.12
Warstwa ścieralna z mieszanek mineralno-bitumicznych - dodatek za dalszy 1 km przewozu ponad 5 km [S=20]
Razem kosztorys: Przebudowa drogi powiatowej 4741 S - remont nawierzchni.
45233140-2 Roboty drogowe