## WUDOLNA-DĄBIE-02.2016
Część II: Budowa chodnika wraz z odwodnieniem przy drodze powiatowej 4747 S ul. Dolna w Dąbiu - etap I
Przebudowa chodnika przy drodze powiatowej 4747 S .
45233222-1 Roboty budowlane w zakresie układania chodników i asfaltowania
Nr | Nazwa | Jednostka miary | Ilość | Cena jedn. | Wartość
2 | Przebudowa chodnika
2.1 | Roboty przygotowawcze
290 | KNNR 1 111-1 | km | 0.34
Roboty pomiarowe przy liniowych robotach ziemnych (drogi) trasa dróg w terenie równinnym
300 | KNNR 1 305-1 | m3 | 6.75
Wykopy liniowe lub jamiste ze skarpami o szer.dna do 1.5 m głęb.wykopu do 1.5 m, kat.gruntu I-II
310 | KNNR 1 318-1 | m3 | 6.75
Zasypywanie wykopów szer.0.8-2.5 m o ścianach pionowych głęb.wykopu do 1.5 m, grunt.kat.I-III
320 | KNNR 5 721-1 | m | 340
Cięcie mechaniczne nawierzchni z mas mineralno-asfaltowych, głębokość cięcia 5 cm
330 | KNNR 5 721-2 | m | 340
Cięcie mechaniczne nawierzchni z mas mineralno-asfaltowych, głębokość cięcia - następny 1 cm [R=5;S=5]
340 | KNNR 6 802-4 | m2 | 85
Rozebranie nawierzchni z mas mineralno-bitumicznych gr.4 cm, mechaniczne
Pas przykrawężnikowy [R=2,5;S=2,5]
350 | KNNR 6 802-4 | m2 | 105
Rozebranie nawierzchni z mas mineralno-bitumicznych gr.4 cm, mechaniczne
Zjazdy - w-wa gr.6 cm [R=1,5;S=1,5]
360 | KNNR 6 803-7 | m2 | 22.25
Rozebranie nawierzchni ręcznie z klinkieru drogowego na podsypce piaskowej
Uwaga! rozbiórka kostki betonowej-zjazd
370 | KNNR 6 802-6 | m2 | 11
Rozebranie nawierzchni z betonu gr.15 cm, mechaniczne
380 | KNNR 6 805-6 | m2 | 243
Rozebranie chodników z płyt betonowych o wym.50x50x7 cm na podsypce piaskowej
390 | KNNR 6 806-2 | m | 340
Rozebranie krawężników betonowych na podsypce cementowo-piaskowej
400 | KNNR 6 806-8 | m | 270.5
Rozebranie obrzeży o wym.8x30 cm na podsypce piaskowej
410 | KNR 4-04 1103-1 | m3 | 57.05
Wywiezienie gruzu z terenu rozbiórki przy mechanicznym załadowaniu i wyładowaniu - załadowanie gruzu koparko-ładowarką samochodów samowyładowczych przy obsłudze na zmianę roboczą przez 3 samochody
420 | KNR 4-04 1103-4 | m3 | 57.05
Wywiezienie gruzu z terenu rozbiórki przy mechanicznym załadowaniu i wyładowaniu - transport gruzu samochodem samowyładowczym na odl.1 km
430 | KNR 4-04 1103-5 | m3 | 57.05
Wywiezienie gruzu z terenu rozbiórki przy mechanicznym załadowaniu i wyładowaniu - nakłady uzupełniające na każdy dalszy rozpoczęty km odl.transportu ponad 1 km [S=9]
440 | 2-2 | m3 | 57.05
Koszty składowania na wysypisku
Razem element 2.1: Roboty przygotowawcze
2.2 | Koryta+podbudowy
450 | KNNR 6 101-2 | m2 | 243
Koryta wykonywane na całej szerokości jezdni i chodników mechanicznie, głębokość 20 cm, kat.gruntu II-IV
460 | KNNR 6 101-1 | m2 | 138.25
Koryta wykonywane na całej szerokości jezdni i chodników mechanicznie, głębokość 10 cm, kat.gruntu II-IV
470 | KNNR 1 202-4 | m3 | 62.61
Roboty ziemne wyk.koparkami podsiębiernymi z transportem urobku samochodami samowyładowczymi na odl.do 1 km koparki o poj.łyżki 0.25 m3, grunt kat.III-IV
480 | KNNR 1 208-2 | m3 | 62.61
Nakłady uzupełniające do tablic za każdy dalszy rozpoczęty 1 km odl.transportu ponad 1 km samochodami samowyładowczymi przy przewozie po drogach o nawierzchni utwardzonej, kat.gruntu I-IV [S=9]
490 | 2-2 | m3 | 62.61
Koszty składowania na wysypisku
500 | KNNR 6 103-1 | m2 | 381.25
Profilowanie i zagęszczanie podłoża pod warstwy konstrukcyjne nawierzchni wykonywane ręcznie, kat.gruntu II-IV
510 | KNNR 6 112-6 | m2 | 243
Podbudowy z kruszyw naturalnych warstwa górna, gr.warstwy po zagęszczeniu 15 cm
520 | KNNR 6 112-5 | m2 | 138.25
Podbudowy z kruszyw naturalnych warstwa górna, gr.warstwy po zagęszczeniu 10 cm
Razem element 2.2: Koryta+podbudowy
2.3 | Krawężniki + obrzeża
530 | KNNR 6 403-3 | m | 270.5
Krawężniki betonowe wystające o wym.15x30 cm, ława betonowa, podsypka cementowo-piaskowa
540 | KNNR 6 403-4 | m | 69.5
Krawężniki betonowe wystające o wym.20x30 cm, ława betonowa, podsypka cementowo-piaskowa
Krawężniki najazdowe na zjazdach 15x22cm
550 | KNNR 6 404-5 | m | 270.5
Obrzeża betonowe o wym.30x8 cm na podsypce cementowo-piaskowej, wypełnienie spoin zaprawą cementową
560 | KNNR 6 504-2 | m2 | 85
Chodniki z mieszanki grysowo-żwirowej, gr.warstwy po zagęszczeniu 4 cm
Pas przykrawężnikowy [R=2,5;S=2,5]
570 | KNNR 6 504-5 | t | 21.25
Chodniki z mieszanki - dodatek za dalszy 1 km przewozu ponad 5 km [S=20]
Razem element 2.3: Krawężniki + obrzeża
2.4 | Nawierzchnie
580 | KNNR 6 502-3 | m2 | 243
Chodniki z kostki brukowej betonowej gr.8 cm na podsypce cementowo-piaskowej, wypełnienie spoin piaskiem
590 | KNNR 6 502-3 | m2 | 138.25
Chodniki z kostki brukowej betonowej gr.8 cm na podsypce cementowo-piaskowej, wypełnienie spoin piaskiem
Kostka czerwona
Razem element 2.4: Nawierzchnie
2.5 | Pobocza
600 | KNNR 1 501-1 | m2 | 94.5
Ręczne plantowanie powierzchni gruntu rodzimego kat.I-III
610 | KNNR 1 507-1 | m2 | 94.5
Humusowanie skarp z obsianiem przy grubości warstwy humusu 5 cm
Razem element 2.5: Pobocza
Razem rozdział 2: Przebudowa chodnika
Razem kosztorys: Przebudowa chodnika przy drodze powiatowej 4747 S .
45233222-1 Roboty budowlane w zakresie układania chodników i asfaltowania