## WUGRODZIECKA -GRÓDKÓW
Część III: Budowa chodnika wraz z odwodnieniem przy drodze powiatowej 4708 S ul. Grodziecka w Gródkowie - etap I
Budowa chodnika wraz z odwodnieniem przy drodze powiatowej 4708 S-etap I.
45231110-9 Roboty budowlane w zakresie kładzenia rurociągów
45233222-1 Roboty budowlane w zakresie układania chodników i asfaltowania
Nr | Nazwa | Jednostka miary | Ilość | Cena jedn. | Wartość
1 | Wyznaczenie trasy w terenie
10 | KNR 2-01 119-3 | km | 0.06
D-01.01.01
Roboty pomiarowe przy liniowych robotach ziemnych - trasa dróg w terenie równinnym
2 | Roboty rozbiórkowe
20 | KNNR 6 806-1 | m | 40.5
D-01.02.04
Rozebranie krawężników betonowych na podsypce piaskowej
30 | KNNR 6 806-8 | m | 12
D-01.02.04
Rozebranie obrzeży o wym.8x30 cm na podsypce piaskowej
40 | KNNR 6 803-7 | m2 | 41.5
D-01.02.04
Rozebranie nawierzchni ręcznie z klinkieru drogowego na podsypce piaskowej-rozbiórka kostek betonowych
50 | KNR 4-01 108-11 | m3 | 5.43
D-01.02.04
Wywiezienie gruzu spryzmowanego samochodami samowyładowczymi na odl.do 1 km
60 | KNR 4-01 108-12 | m3 | 5.43
D-01.02.04
Wywiezienie gruzu spryzmowanego samochodami samowyładowczymi - każdy następny 1 km [S=9]
70 | Analiza własna 1-1 | m3 | 5.43
D-01.02.04
Opłata za utylizację
3 | Frezowanie nawierzchni na zimno
80 | KNR AT-03 102-3 | m2 | 60
D-05.03.11
Roboty remontowe - frezowanie nawierzchni bitumicznej o gr. 4 cm szer.1,0m z wywozem materiału z rozbiórki na odl. do 1 km-pas przykrawężnikowy [R=0,71;M=0,71;S=0,71]
4 | Kanalizacja deszczowa
90 | KNR nr AT-11 101-1 | m3 | 141.6
D-03.02.01
Wykopy liniowe o gł. do 2,8 m o szer. do 1,0 m w gruncie kat. I-II w umocnieniu słupowo-liniowym "PODLASIE 1"
100 | KNR nr AT-11 107-1 | m3 | 19.28
D-03.02.01
Mechaniczne zasypywanie wykopów liniowych o gł. do 2,8 m, szer. do 1,0 m w gruncie kat. I-II w umocnieniu "PODLASIE"; koparka 0,60 m3
110 | KNR 2-18 WACETOB 903-1 | kpl | 1
D-03.02.01
Montaż elementu rozpiętości 4 m
120 | KNR 2-18 WACETOB 903-6 | kpl | 1
D-03.02.01
Demontaż elementu o rozpiętości 4 m
130 | KNR 2-18 501-3 | m2 | 48.6
D-03.02.01
Podłoża z materiałów sypkich o grugości 20 cm [R=1,5;M=1,5;S=1,5]
140 | KNR 2-01 230-1 | m3 | 106.58
D-03.02.01
Zasypywanie wykopów spycharkami - przemieszczenie gruntu na odległość do 10 m, kat.gruntu I-III
150 | KNR 2-01 205-3 | m3 | 35.18
D-03.02.01
Roboty ziemne wyk.koparkami, z transportem urobku samochodami samowyładowczymi na odl.do 1 km - koparki podsiębierne o poj.łyżki 0.25 m3, kat.gruntu I-II
160 | KNR 2-01 214-3 | m3 | 35.18
D-03.02.01
Nakłady uzupełniające do tablic 0201-0213 - przewóz samochodami samowyładowczymi - za każde dalsze rozpoczęte 0.5 km ponad 1 km po drogach utwardzonych, kat.gruntu I-II [S=8]
170 | Analiza własna 1-1 | m3 | 35.18
D-03.02.01
Opłata za utylizację
180 | KNR nr AT-04 101-2 | m2 | 22.56
D-03.02.01
Warstwa wzmacniająca grunt pod warstwy technologiczne z geowłókniny o szer. 4,0 m
190 | KNNR 4 1413-3 | studnia | 2
D-03.02.01
Studnia rewizyjna z kręgów betonowych o średnicy 1200 mm i głębokości 3 m w gotowym wykopie
200 | KNNR 4 1413-2 | m | -1
D-03.02.01
Studnia rewizyjna z kręgów betonowych o średnicy 1000 mm w gotowym wykopie - za każde 0,5 m różnicy głębokości
210 | KNNR 4 1413-8 | m3 | 0.68
D-03.02.01
Podstawa studni rewizyjnej betonowa
220 | KNNR 4 1424-2 | szt | 1
D-03.02.01
Studzienka ściekowa uliczna betonowa o średnicy 500 mm z osadnikiem bez syfonu
230 | KNR 2-18 WACETOB 408-2 | m | 3
D-03.02.01
Kanały z rur typu PVC łączone na wcisk - średnica zewnętrzna rury 160 mm
240 | KNR 2-18 WACETOB 408-5 | m | 58
D-03.02.01
Kanały z rur typu PVC łączone na wcisk - średnica zewnętrzna rury 315 mm
250 | KNNR 4 1411-3 | m3 | 15.46
D-03.02.01
Podłoże z materiałów sypkich o gr.20 cm-obsypka 30 cm [R=1,5;M=1,5;S=1,5]
5 | Podbudowy
5.1 | Podbudowa pod nawierzchnię chodnika i zjazdów
260 | KNNR 6 103-3 | m2 | 79.5
D-04.00.00
Profilowanie i zagęszczanie podłoża pod warstwy konstrukcyjne nawierzchni wykonywane mechanicznie, kat.gruntu II-VI
270 | KNNR 6 113-1 | m2 | 28.5
D-04.00.00
Podbudowy z kruszyw łamanych warstwa dolna, gr.warstwy po zagęszczeniu 15 cm
280 | KNNR 6 113-5 | m2 | 28.5
D-04.00.00
Podbudowy z kruszyw łamanych warstwa górna, gr.warstwy po zagęszczeniu 10 cm
290 | KNNR 6 113-6 | m2 | 51
D-04.00.00
Podbudowy z kruszyw łamanych warstwa górna, gr.warstwy po zagęszczeniu 15 cm
8 | Elementy ulic
8.1 | Krawężniki betonowe
300 | KNR 2-31 403-3 | m | 24.4
D-08.01.01
Krawężniki betonowe wystające o wym.15x30 cm na podsypce cementowo-piaskowej
310 | KNR 2-31 403-5 | m | 20
D-08.01.01
Krawężniki betonowe wtopione o wym.12x25 cm na podsypce cementowo-piaskowej
320 | KNR 2-31 402-4 | m3 | 2.29
D-08.01.01
Ławy betonowe z oporem pod krawężniki
9 | Chodnik z brukowej kostki betonowej
330 | KNNR 6 502-3 | m2 | 51
D-08.02.02
Chodniki z kostki brukowej betonowej gr.8 cm na podsypce cementowo-piaskowej, wypełnienie spoin piaskiem-kolor szary
340 | KNNR 6 502-3 | m2 | 28.5
D-08.02.02
Chodniki z kostki brukowej betonowej gr.8 cm na podsypce cementowo-piaskowej, wypełnienie spoin piaskiem-czerwone
10 | Nawierzchnie z mieszanek min-bit.
350 | KNNR 6 309-2 | m2 | 72
D-05.02.11
Warstwa ścieralna z mieszanek mineralno-bitumicznych asfaltowych, gr.warstwy po zagęszczeniu 4 cm [R=1,25;M=1,25;S=1,25]
360 | KNNR 6 309-7 | t | 7.2
D-05.02.11
Warstwa ścieralna z mieszanek mineralno-bitumicznych - dodatek za dalszy 1 km przewozu ponad 5 km [S=20]
370 | KNNR 6 308-1 | m2 | 60
D-05.02.11
Warstwa wiążąca z mieszanek mineralno-bitumicznych asfaltowych, gr.warstwy po zagęszczeniu 4 cm
380 | KNNR 6 308-7 | t | 6
D-05.02.11
Warstwa wiążąca z mieszanek mineralno-bitumicznych dodatek za dalszy 1 km przewozu ponad 5 km [S=20]
12 | Betonowe obrzeża betonowe
390 | KNR 2-31 407-5 | m | 42
D-08.03.01
Obrzeża betonowe o wym.30x8 na podsypce cementowo-piaskowej z wypełnieniem spoin zaprawą cementową
400 | KNR 2-31 402-3 | m3 | 0.7
D-08.03.01
Ławy betonowe zwykłe pod krawężniki
13 | Roboty wykończeniowe
410 | KNR 2-01 510-1 | m2 | 9
D-08.01.01
Humusowanie skarp z obsianiem przy gr.warstwy humusu 5 cm
420 | KNR 2-01 510-2 | m2 | 9
D-08.01.01
Humusowanie skarp z obsianiem - dodatek za każde 5 cm humusu
Razem kosztorys: Budowa chodnika wraz z odwodnieniem przy drodze powiatowej 4708 S-etap I. |  |  |  |  | 0